## MEMORIA GERAL_Rev01
MEMÓRIA DE CÁLCULO
| 1.0.2 | PLACA DA OBRA
|  |  | largura | altura
|  |  | (a) | (b) | = (a) x (b)
|  | área da placa | 4 | 2.5 | 10
|  | TOTAL DO ITEM 1.0.2 |  |  |  | 10 | m2
| 1.0.3 | TAPUME
|  |  | extensão | altura
|  |  | (a) | (b) | = (a) x (b)
|  | área do tapume | 455.45 | 2.2 | 1001.99
|  | TOTAL DO ITEM 1.0.3 |  |  |  | 1001.99 | m2
| 1.0.7 | LOCAÇAO DA OBRA
|  |  | lado | folga | comprimento
|  | GINÁSIO | 60 | 3 | 63 | a
|  |  | 60.6 | 3 | 63.6 | b
|  | GUARITA SERVIÇO | 15.15 | 3 | 18.15 | e
|  |  | 3.8 | 3 | 6.8 | f
|  |  | 2.8 | 3 | 5.8 | g
|  |  | 3.45 | 3 | 6.45 | h
|  | GUARITA PRINCIPAL | 12.3 | 2 | 14.3 | i
|  |  | 3 | 2 | 5 | j
|  | RESERVATÓRIO INFERIOR | 6.65 | 3 | 9.65 | k
|  |  | 4.91 | 3 | 7.91 | l
|  | RESERVATÓRIO SUPERIOR | 3.2 | 3 | 6.2 | m
|  |  | 3.2 | 3 | 6.2 | n
|  | CASA DO LIXO | 5.259 | 3 | 8.259 | o
|  |  | 2.27 | 3 | 5.27 | p
|  |  | a x b | 4006.8
|  |  | e x f | 123.42
|  |  | g x h | 37.41
|  |  | i x j | 71.5
|  |  | k x l | 76.3315
|  |  | m x n | 38.44
|  |  | o x p | 43.5249
4397.4264
|  | TOTAL DO ITEM 1.0.4 |  |  |  | 4397.4264 | m2
| 3.0.1 e 3.0.2 | ESCAVAÇÃO MECÂNICA
|  | Sapatas | Quantidade | Largura | Largura+Offset | Comprimento | Comp+Offset | Área | Área Total | Profundidade | Volume | Volume Total
| 1 | S01 a S12 | 12 | 1 | 2 | 1.25 | 2.25 | 4.5 | 54 | 1.35 | 6.075 | 72.9
| 2 | S57 a S68 | 12 | 1 | 2 | 1.25 | 2.25 | 4.5 | 54 | 1.35 | 6.075 | 72.9
| 3 | S13, S26, S45 e S56 | 4 | 1.4 | 2.4 | 3.2 | 4.2 | 10.08 | 40.32 | 1.35 | 13.608 | 54.432
| 4 | S15 a S24 | 10 | 1.5 | 2.49 | 3.5 | 4.5 | 11.205 | 112.05 | 1.35 | 15.1268 | 151.2675
| 5 | S46 a S55 | 10 | 1.5 | 2.49 | 3.5 | 4.5 | 11.205 | 112.05 | 1.35 | 15.1268 | 151.2675
| 6 | SB3 | 1 | 1 | 2 | 2 | 3 | 6 | 6 | 1.35 | 8.1 | 8.1
| 7 | S14, S25, S27 e S28 | 4 | 1.25 | 2.25 | 1 | 2 | 4.5 | 18 | 1.35 | 6.075 | 24.3
| 8 | S41 a S44 | 4 | 1.25 | 2.25 | 1 | 2 | 4.5 | 18 | 1.35 | 6.075 | 24.3
| 9 | S29, S30, S39 e S40 | 4 | 1.25 | 2.25 | 1.75 | 2.75 | 6.1875 | 24.75 | 1.35 | 8.3531 | 33.4125
| 10 | S31 a S38 | 8 | 1.6 | 2.49 | 1.9 | 2.9 | 7.221 | 57.768 | 1.35 | 9.7484 | 77.9868
| 11 | SB1, SB2, SB4 e SB5 | 4 | 1 | 2 | 1 | 2 | 4 | 16 | 1.35 | 5.4 | 21.6
| 12 | SG1 a SG10 | 10 | 1 | 2 | 1 | 2 | 4 | 40 | 1.35 | 5.4 | 54
| 13 | SM1 a SM26 | 26 | 1 | 2 | 1.25 | 2.25 | 4.5 | 117 | 1.35 | 6.075 | 157.95
|  |  | 109 | [5 empty] | 669.938 |  |  | 904.4163
|  | Sapatas Corridas | Quantidade | Área 1 | Área 2 | Área Total | Profundidade | Volume Total
| 1 | SCB1 a SCB9 | 9 | 6.0724 | 9.0774 | 15.1498 | 0.7 | 10.6049
| 2 | SCG1 a SCG6 | 6 | 7.7586 | 0 | 7.7586 | 0.7 | 5.431
16.0359
|  | Cintas | Quantidade | Largura | Largura+Offset | Comprimento | Comp+Offset | Área | Área Total | Profundidade | Volume | Volume Total
| 1 | C1 | 1 | 0.14 | 0.74 | 27 | 27 | 19.98 | 19.98 | 0.55 | 10.989 | 10.989
| 2 | C2, C3, C20 e C22 | 4 | 0.14 | 0.74 | 3.4804 | 3.4804 | 2.5755 | 10.302 | 0.55 | 1.4165 | 5.6661
| 3 | C5 e C18 | 2 | 0.14 | 0.74 | 2.75 | 2.75 | 2.035 | 4.07 | 0.55 | 1.1193 | 2.2385
| 4 | C8, C10, C12 e c14 | 4 | 0.25 | 0.85 | 0 | 0 | 0 | 0 | 0.55 | 0 | 0
| 5 | C9, C11, C13 e C15 | 4 | 0.25 | 0.85 | 0 | 0 | 0 | 0 | 0.55 | 0 | 0
| 6 | C6 e C16 | 2 | 0.17 | 0.77 | 15.185 | 15.185 | 11.6925 | 23.3849 | 1.25 | 14.6156 | 29.2311
| 7 | C7 e C17 | 2 | 0.17 | 0.77 | 15.185 | 15.185 | 11.6925 | 23.3849 | 1.25 | 14.6156 | 29.2311
| 8 | C4 e C19 | 2 | 0.2 | 0.8 | 30.325 | 30.325 | 24.26 | 48.52 | 0.65 | 15.769 | 31.538
| 9 | C21 | 1 | 0.14 | 0.74 | 27 | 27 | 19.98 | 19.98 | 0.55 | 10.989 | 10.989
| 10 | C23 e C48 | 2 | 0.27 | 0.87 | 28.2 | 28.2 | 24.534 | 49.068 | 0.55 | 13.4937 | 26.9874
| 11 | C24 e C46 | 2 | 0.2 | 0.8 | 8.435 | 8.435 | 6.748 | 13.496 | 0.65 | 4.3862 | 8.7724
| 12 | C25 e C47 | 2 | 0.2 | 0.8 | 8.435 | 8.435 | 6.748 | 13.496 | 0.65 | 4.3862 | 8.7724
| 13 | C26, C28, C30, C32 e C38 | 5 | 0.2 | 0.8 | 7.785 | 7.785 | 6.228 | 31.14 | 0.65 | 4.0482 | 20.241
| 14 | C40, C42 e C44 | 3 | 0.2 | 0.8 | 7.785 | 7.785 | 6.228 | 18.684 | 0.65 | 4.0482 | 12.1446
| 15 | C27, C29, C31, C33 e C39 | 5 | 0.2 | 0.8 | 7.785 | 7.785 | 6.228 | 31.14 | 0.65 | 4.0482 | 20.241
| 16 | C41, C43 e C45 | 3 | 0.2 | 0.8 | 7.785 | 7.785 | 6.228 | 18.684 | 0.65 | 4.0482 | 12.1446
| 17 | C34 e C36 | 2 | 0.2 | 0.8 | 5.7862 | 5.7862 | 4.629 | 9.2579 | 0.65 | 3.0088 | 6.0176
| 18 | C35 e C37 | 2 | 0.2 | 0.8 | 5.785 | 5.785 | 4.628 | 9.256 | 0.65 | 3.0082 | 6.0164
| 19 | CB21 e CB2 | 2 | 0.14 | 0.74 | 2.75 | 2.75 | 2.035 | 4.07 | 0.55 | 1.1193 | 2.2385
| 20 | CB3 | 1 | 0.14 | 0.74 | 3.42 | 3.42 | 2.5308 | 2.5308 | 0.55 | 1.3919 | 1.3919
| 21 | CG1 | 1 | 0.14 | 0.74 | 1.02 | 1.02 | 0.7548 | 0.7548 | 0.55 | 0.41514 | 0.41514
| 22 | CG2 e CG7 | 2 | 0.14 | 0.74 | 0.85 | 0.85 | 0.629 | 1.258 | 0.55 | 0.34595 | 0.6919
| 23 | CG4 e CG6 | 2 | 0.14 | 0.74 | 0.27 | 0.27 | 0.1998 | 0.3996 | 0.55 | 0.10989 | 0.21978
| 23 | CG3 e CG5 | 2 | 0.14 | 0.74 | 2.89 | 2.89 | 2.1386 | 4.2772 | 0.55 | 1.1762 | 2.3525
| 24 | CG8 | 1 | 0.14 | 0.74 | 8.99 | 8.99 | 6.6526 | 6.6526 | 0.55 | 3.6589 | 3.6589
| 25 | CG9 | 1 | 0.14 | 0.74 | 15.13 | 15.13 | 11.1962 | 11.1962 | 0.55 | 6.1579 | 6.1579
258.3468
|  | LIXO | 6.36 | 3.27 | 0.9 | 1 | 18.7175
|  |  | -2 | 0.83 | 0.9 | 1 | -1.494
17.2235
|  | MURO | 145.2 | 0.8 | 0.55 | 1 | 63.888
|  | comprimento (m)= | 47.58 | 0.8 | 0.55 | 1 | 20.9352
|  | 455.45 | 7.5 | 0.8 | 0.55 | 1 | 3.3
|  |  | 7.2 | 0.8 | 0.55 | 1 | 3.168
|  |  | 29.85 | 0.8 | 0.55 | 1 | 13.134
|  |  | 112 | 0.8 | 0.55 | 1 | 49.28
|  |  | 5 | 0.8 | 0.55 | 1 | 2.2
|  |  | 34.22 | 0.8 | 0.55 | 1 | 15.0568
|  |  | 12 | 0.8 | 0.55 | 1 | 5.28
|  |  | 43.5 | 0.8 | 0.55 | 1 | 19.14
|  |  | 4 | 0.8 | 0.55 | 1 | 1.76
|  |  | 7.4 | 0.8 | 0.55 | 1 | 3.256
200.398
|  | DESTINO FINAL DE ESGOTO |  |  |  |  | 256.452
RESERVATÓRIO INFERIOR
|  |  | lado | folga | total
|  |  | (l1) | (l2) | (l1 + l2)
|  |  | 6.65 | 0.5 | 7.15 | l1
|  |  | 4.91 | 0.5 | 5.41 | l2
|  |  | Áreaa (a) |  | 38.6815 | a
|  |  | 6.65 | 3.5 | 10.15 | L1
|  |  | 4.91 | 3.5 | 8.41 | L2
|  |  | Áreaa (A) |  | 85.3615 | A
|  |  | lado | lado | altura | quantidade | volume
|  |  | (a) | (A) | ( c ) | ( d ) | {(c/3)x((A)x(a)x((Axa)^(1/2)))}x(d)
|  |  | 38.6815 | 85.3615 | 3.26 | 1 | 197.2357
|  | FUNDAÇAO DO RESERVATÓRIO SUPERIOR |  |  | conforme proposta do fornecedor |  | 40.57
|  | TOTAL DO ITEM 3.0.1 |  |  |  | 1690.2802 | m3
|  | TOTAL DO ITEM 3.0.2 |  |  |  | 200.398 | m3
| 3.0.3 e 3.0.4 | REATERRO
|  | Volume escavado base muro | 200.398 | (a)
|  | Volume embasamento muro | 102.4762 | (b)
|  | Volume lastro embasamento muro | 30.9331 | (c)
|  | Volume reaterro base muro | 66.9886
|  | Volume escavado - base muro | 1690.2802 | (a)
|  | Volume concreto e bases | 251.5206 | (b)
|  | Volume lastro | 20.0964 | (c)
|  | Volume reaterro | 1418.6632
|  | TOTAL DO ITEM 3.0.4 |  |  |  | 1418.6632 | m3
|  | TOTAL DO ITEM 3.0.3 |  |  |  | 66.9886 | m3
| 3.0.5 | LASTRO DE CONCRETO
|  |  | LADOS |  | QUANT. |  | Concreto magro
|  | das sapatas isoladas | L1 | L2 |  | espessura
Ginásio
|  | S1 A S12;S57 A S68;SM1 A SM26;S69 A S84 | 1.25 | 1 | 64 | 0.05 | 4.752
|  | S14;S25;S27;S28;S41 A S44 | 1.25 | 1 | 8 | 0.05 | 0.594
|  | S3 A S38 | 1.6 | 1.9 | 8 | 0.05 | 1.36
|  | S15 A S24; S46 A S55 | 1.5 | 3.5 | 20 | 0.05 | 5.76
|  | S29 ; S30; S39 ; S40 | 1.25 | 1.75 | 4 | 0.05 | 0.4995
|  | S13;S26;S45;S56 | 1.4 | 3.2 | 4 | 0.05 | 0.99
|  | Guarita Principal | 1 | 1 | 4 | 0.05 | 0.242
|  |  | 2 | 1 | 1 | 0.05 | 0.1155
|  | Guarita Serviço | 1 | 1 | 10 | 0.05 | 0.605
|  | Lixo | 1 | 1 | 4 | 0.05 | 0.242
|  | Reservatório Inerior | 6.65 | 4.91 | 1 | 0.05 | 1.6909
|  | Muro | 0.45 | 455.45 | 1 | 0.05 | 12.5276
29.3785
das sapatas corridas
|  | Guarita Principal | 0.8 | 0.6 | 0.05 | 0.024
|  |  | 2.15 | 0.6 | 0.05 | 0.0645
|  |  | 4.5 | 0.6 | 0.05 | 0.135
|  |  | 3.6 | 0.6 | 0.05 | 0.108
|  |  | 2 | 0.6 | 0.05 | 0.06
|  |  | 2 | 0.6 | 0.05 | 0.06
|  |  | 1.3 | 0.6 | 0.05 | 0.039
|  |  | 1.3 | 0.6 | 0.05 | 0.039
|  |  | 2.6 | 0.6 | 0.05 | 0.078
0.6075
|  | do destino final de esgoto |  |  |  |  | 2.638
|  | TOTAL DO ITEM 3.0.5 |  |  |  | 32.624 | m3
| 3.0.6 | LANCAMENTO CONCRETO USINADO
Ginásio
|  |  | LADOS |  | H1 | PILARES |  | QUANT. | H2 | concr. estr.
|  | sapatas | L1 | L2 |  | a | b
|  | S1 A S12;S57 A S68;SM1 A SM26 | 1.25 | 1 | 0.2 | 0.2 | 0.4 | 50 | 0.1 | 15.2437
|  | S69 A S84 | 1.25 | 1 | 0.2 | 0.27 | 0.3 | 14 | 0.1 | 4.2696
|  | S14;S25;S27;S28;S41 A S44 | 1.25 | 1 | 0.2 | 0.27 | 0.2 | 8 | 0.1 | 2.417
|  | S3 A S38 | 1.6 | 1.9 | 0.3 | 0.7 | 0.25 | 8 | 0.2 | 9.3997
|  | S15 A S24; S46 A S55 | 1.5 | 3.5 | 0.3 | 0.27 | 2.2 | 20 | 0.3 | 46.7199
|  | S29 ; S30; S39 ; S40 | 1.25 | 1.75 | 0.2 | 0.7 | 0.25 | 4 | 0.2 | 2.545
|  | S13;S26;S45;S56 | 1.4 | 3.2 | 0.3 | 0.27 | 2.2 | 4 | 0.2 | 7.1641
87.759
|  |  | comprimento | largura | altura | quantid. | concreto
Cintas
|  | C1=C21 | 43.2 | 0.14 | 0.5 | 2 | 6.048
|  | C2=C3=C20=C22 | 5.25 | 0.14 | 0.5 | 4 | 1.47
|  | C18=C5 | 4.73 | 0.14 | 0.5 | 2 | 0.6622
|  | C4=C19 | 56.79 | 0.14 | 0.5 | 2 | 7.9506
|  | C24=C25=C46=C47 | 12.015 | 0.2 | 0.6 | 4 | 5.7672
|  | C26 A C45 | 11.53 | 0.2 | 0.6 | 20 | 27.672
|  | C6=7=16=17 | 24.17 | 0.17 | 1.2 | 4 | 19.7227
|  | C8 A C15 | 0.7 | 0.25 | 0.5 | 8 | 0.7
|  | C23=C48 | 46.6 | 0.27 | 0.5 | 2 | 12.582
montantes
|  |  | altura | lado | lado | quant. | concreto
|  | M1 A M24 | 1 | 0.27 | 0.27 | 24 | 1.7496
|  | M25 A M26 | 1 | 0.27 | 0.27 | 2 | 0.1458
|  | pescoço pilares | altura | lado | lado | quant. | concreto
|  | P1 A P12 ; P57 A P68 | 1 | 0.2 | 0.4 | 24 | 1.92
|  | P69 A P84 | 1 | 0.27 | 0.27 | 14 | 1.0206
|  | P13 ;P26 | 0.8 | 0.27 | 2.2 | 2 | 0.9504
|  | P15 A 24 | 0.7 | 0.27 | 2.2 | 10 | 4.158
|  | P14 ; 25 ; 27 ; 28 ; 41 ; 42 ; 43 ; 44 | 1 | 0.27 | 2.2 | 8 | 4.752
|  | P29 ; P30 ; P39 ; P40 | 0.9 | 0.7 | 0.25 | 10 | 1.575
|  | P31 A P38;P45 ; P56 | 0.8 | 0.7 | 0.25 | 10 | 1.4
|  | P46 A P55 | 0.7 | 0.7 | 0.25 | 4 | 0.49
100.7361
Guarita principal
|  |  | LADOS |  | H1 | PILARES |  | QUANT. | H2 | concr. estr.
|  |  | L1 | L2 |  | a | b
|  | Sapatas isoladas | 1 | 1 | 0.2 | 0.3 | 0.14 | 4 | 0.1 | 0.96626
|  |  | 2 | 1 | 0.2 | 1.5 | 0.22 | 1 | 0.1 | 0.50475
1.471
|  |  | comprim. | h | larg. | concr. Estrut.
|  | sapatas corridas | 0.8 | 0.5 | 0.14 | 0.056
|  |  | 2.15 | 0.5 | 0.14 | 0.1505
|  |  | 4.5 | 0.5 | 0.14 | 0.315
|  |  | 3.6 | 0.5 | 0.14 | 0.252
|  |  | 2 | 0.5 | 0.14 | 0.14
|  |  | 2 | 0.5 | 0.14 | 0.14
|  |  | 1.3 | 0.5 | 0.14 | 0.091
|  |  | 1.3 | 0.5 | 0.14 | 0.091
|  |  | 2.6 | 0.5 | 0.22 | 0.286
|  | Pescoços | 17.65 | 0.36 | 0.14 | 0.88956
|  |  | 2.6 | 0.28 | 0.22 | 0.16016
2.5712
Guarita de serviço
|  |  | LADOS |  | H1 | PILARES |  | QUANT. | H2 | concr. estr.
|  |  | L1 | L2 |  | a | b
|  | Sapatas isoladas | 1 | 1 | 0.2 | 0.3 | 0.14 | 10 | 0.1 | 2.4156
|  |  | lado | lado | quant. | concreto
|  | sapatas corridas | 0.5 | 2.8 | 1 | 0.196
|  |  | 1.08 | 0.5 | 1 | 0.0756
|  |  | 0.52 | 0.5 | 1 | 0.0364
|  |  | 0.5 | 1.73 | 1 | 0.1211
|  |  | 2.15 | 0.5 | 1 | 0.1505
|  |  | 0.5 | 1.53 | 1 | 0.1071
|  |  | 0.86 | 0.5 | 1 | 0.0602
|  |  | 21.8 | 0.36 | 1 | 7.848
8.5949
concreto
|  | pescoço dos pilares | 0.14 | 0.3 | 10 | 2.25 | 0.945
|  | cintas | comprimento | largura | altura | quantid. | concreto
|  |  | 1.9 | 0.14 | 0.5 | 4 | 0.532
|  |  | 1 | 0.14 | 0.5 | 4 | 0.28
|  |  | 3.45 | 0.14 | 0.5 | 2 | 0.483
|  |  | 5.06 | 0.14 | 0.5 | 2 | 0.7084
|  |  | 2.29 | 0.14 | 0.5 | 2 | 0.3206
2.324
Lixo
|  |  | LADOS |  | H1 | PILARES |  | QUANT. | H2 | concr. estr.
|  |  | L1 | L2 |  | a | b
|  | Sapatas isoladas | 1 | 1 | 0.2 | 0.3 | 0.14 | 4 | 0.1 | 0.96626
|  | cintas | comprimento | largura | altura | quantid. | concreto
|  |  | 5.081 | 0.14 | 0.5 | 1 | 0.35567
|  |  | 4.659 | 0.14 | 0.5 | 1 | 0.32613
|  |  | 1.83 | 0.14 | 0.5 | 1 | 0.1281
|  |  | 1.83 | 0.14 | 0.5 | 1 | 0.1281
|  | Pescoços | lado | lado | altura | quant. | concreto
|  |  | 0.14 | 0.3 | 0.5 | 4 | 0.938
1.876
|  | Reservatório Inferior | lado | lado | altura | quantid. | concreto
|  |  | 6.65 | 4.91 | 3.25 | 1 | 106.1174
|  |  | -6.31 | 4.57 | 2.87 | 1 | -82.7613
23.356
|  | destino final de esgoto |  |  |  |  | 9.21
|  | TOTAL DO ITEM 3.0.6 |  |  |  | 242.2251 | m3
|  | TOTAL DO ITEM 3.0.7 |  |  |  | 242.2251 | m3
| 3.0.8 | FORMA DE FUNDAÇAO
|  | SAPATAS | LADOS |  | H1 | PILARES |  | H2 | Área'1 | Área'2 | QUANT. | forma | forma' | total imp | fundo das sapatas
|  |  | L1 | L2 |  | a | b
|  | S1 A S12;S57 A S68;SM1 A SM26 | 1.25 | 1 | 0.2 | 0.2 | 0.4 | 0.1 | 0.87181 | 0.322 | 50 | 45 | 119.3812 | 164.3812 | 56.25
|  | S69 A S84 | 1.25 | 1 | 0.2 | 0.27 | 0.3 | 0.1 | 0.8059 | 0.3835 | 14 | 12.6 | 33.3033 | 45.9033 | 15.75
|  | S14;S25;S27;S28;S41 A S44 | 1.25 | 1 | 0.2 | 0.27 | 0.2 | 0.1 | 0.8059 | 0.444 | 8 | 7.2 | 19.9985 | 27.1985 | 9
|  | S3 A S38 | 1.6 | 1.9 | 0.3 | 0.7 | 0.25 | 0.2 | 1.1615 | 3.1417 | 8 | 16.8 | 68.851 | 85.651 | 51.072
|  | S15 A S24; S46 A S55 | 1.5 | 3.5 | 0.3 | 0.27 | 2.2 | 0.3 | 1.6044 | 5.6715 | 20 | 60 | 291.0367 | 351.0367 | 315
|  | S29 ; S30; S39 ; S40 | 1.25 | 1.75 | 0.2 | 0.7 | 0.25 | 0.2 | 0.48994 | 2.45 | 4 | 4.8 | 23.5195 | 28.3195 | 10.5
|  | S13;S26;S45;S56 | 1.4 | 3.2 | 0.3 | 0.27 | 2.2 | 0.2 | 1.2332 | 3.24 | 4 | 11.04 | 35.7857 | 46.8257 | 49.4592
[12 empty] | 157.44 | 591.8759 | 749.3159 | 507.0312
|  | CINTAS | comprimento | largura | altura | quantid. | forma
|  | C1=C21 | 43.2 | 0.14 | 0.5 | 2 | 98.496
|  | C2=C3=C20=C22 | 5.25 | 0.14 | 0.5 | 4 | 23.94
|  | C18=C5 | 4.73 | 0.14 | 0.5 | 2 | 10.7844
|  | C4=C19 | 56.79 | 0.14 | 0.5 | 2 | 129.4812
|  | C24=C25=C46=C47 | 12.015 | 0.2 | 0.6 | 4 | 67.284
|  | C26 A C45 | 11.53 | 0.2 | 0.6 | 20 | 322.84
|  | C6=7=16=17 | 24.17 | 0.17 | 1.2 | 4 | 248.4676
|  | C8 A C15 | 0.7 | 0.25 | 0.5 | 8 | 7
|  | C23=C48 | 46.6 | 0.27 | 0.5 | 2 | 118.364
1026.6572
|  | MONTANTES | altura | lado | lado | quant. | forma
|  | M1 A M24 | 1 | 0.27 | 0.27 | 24 | 25.92
|  | M25 A M26 | 1 | 0.27 | 0.27 | 2 | 2.16
28.08
|  | PESCOÇO DE PILARES | altura | lado | lado | quant. | forma
|  | P1 A P12 ; P57 A P68 | 1 | 0.2 | 0.4 | 24 | 28.8
|  | P69 A P84 | 1 | 0.27 | 0.27 | 14 | 15.12
|  | P13 ;P26 | 0.8 | 0.27 | 2.2 | 2 | 7.904
|  | P15 A 24 | 0.7 | 0.27 | 2.2 | 10 | 34.58
|  | P14 ; 25 ; 27 ; 28 ; 41 ; 42 ; 43 ; 44 | 1 | 0.27 | 2.2 | 8 | 39.52
|  | P29 ; P30 ; P39 ; P40 | 0.9 | 0.7 | 0.25 | 10 | 17.1
|  | P31 A P38;P45 ; P56 | 0.8 | 0.7 | 0.25 | 10 | 15.2
|  | P46 A P55 | 0.7 | 0.7 | 0.25 | 4 | 5.32
163.544
|  | TOTAL DO ITEM 3.0.8 |  |  |  | 1373.5612 | m3
| 3.0.9 ao 3.0.15 | ARMAÇAO DA FUNDAÇAO
|  | RESUMO | 5.0 | 6.3 | 8.0 | 10.0 | 12.5 | 16 | 20 | 25
|  | SAPATAS | 0 | 121 | 802 | 874 | 860 | 1352 | 0 | 0
|  | CINTAS | 1057 | 1249 | 24 | 0 | 3611 | 346 | 0 | 0
|  | RESERVATÓRIO | 0 | 109 | 1594 | 155 |  |  | 260 | 0
|  | TOTAL | 1057 | 1479 | 2420 | 1029 | 4471 | 1698 | 260 | 0
|  | RESUMO | 5.0 | 6.3 | 8.0 | 10.0 | 12.5 | 16 | 20 | 25
| P - 02/01 | FUNDAÇÃO - ARMAÇÃO DAS SAPATAS |  |  | 802 | 761 | 860 | 1352
| P - 08/01 | FUNDAÇÃO DA BILHETERIA E GERÊNCIA - ARMAÇÃO SAPATAS CORRIDAS |  | 121 |  | 113
| TOTAL |  | 0 | 121 | 802 | 874 | 860 | 1352 | 0 | 0
|  | RESUMO | 5.0 | 6.3 | 8.0 | 10.0 | 12.5 | 16 | 20 | 25
| P - 02/02 | FUNDAÇÃO - ARMAÇÃO DAS CINTAS (PARTE 01/03) | 101 | 814 | 4 |  | 671 | 346
| P - 02/03 | FUNDAÇÃO - ARMAÇÃO DAS CINTAS (PARTE 02/03) | 644 | 279 |  |  | 1909
| P - 02/04 | FUNDAÇÃO - ARMAÇÃO DAS CINTAS (PARTE 03/03) | 229 | 156 |  |  | 769
| P - 08/01 | FUNDAÇÃO DA BILHETERIA E GERÊNCIA - ARMAÇÃO CINTAS | 83 |  | 20 |  | 262
| TOTAL |  | 1057 | 1249 | 24 | 0 | 3611 | 346 | 0 | 0
|  | RESUMO | 5.0 | 6.3 | 8.0 | 10.0 | 12.5 | 16 | 20 | 25
| P - 02/07 | RESERVATÓRIO INFERIOR - FORMA E ARMAÇÃO |  | 109 | 1594 | 155 |  |  | 260
| TOTAL |  | 0 | 109 | 1594 | 155 | 0 | 0 | 260 | 0
|  | TOTAL DO ITEM 3.0.9 AÇO 5.0 |  |  |  | 1057 | kg
|  | TOTAL DO ITEM 3.0.10 AÇO 6.3 |  |  |  | 1479 | kg
|  | TOTAL DO ITEM 3.0.11 AÇO 8.0 |  |  |  | 2420 | kg
|  | TOTAL DO ITEM 3.0.12 AÇO 10.0 |  |  |  | 1029 | kg
|  | TOTAL DO ITEM 3.0.13 AÇO 12.5 |  |  |  | 4471 | kg
|  | TOTAL DO ITEM 3.0.14 AÇO 16.0 |  |  |  | 1698 | kg
|  | TOTAL DO ITEM 3.0.15 AÇO 20.0 |  |  |  | 260 | kg
| 3.0.16 | ALVENARIA DE 1 VEZ
|  |  | quantidade | comprimento | altura | largura | total
|  | EMBASAMENTO DO MURO | 1 | 455.45 | 0.5 | 0.45 | 102.4762
|  | DESTINO FINAL DE ESGOTO | 150.24
|  | TOTAL DO ITEM 3.0.16 |  |  |  | 252.7163 | m2
| 3.0.18 | IMPERMEABILIZACAO DE ESTRUTURAS ENTERRADAS, COM TINTA ASFALTICA, DUAS DEMAOS.
|  | forma das sapatas | 157.44
|  | cuscuz das sapatas | 749.3159
|  | forma das cintas | 1026.6572
|  | forma dos montantes | 28.08
|  | forma dos pescoços | 163.544
|  | fundo das sapatas | 507.0312
2632.0683
|  | TOTAL DO ITEM 3.0.17 |  |  |  | 2632.0683 | m2
| 4.0.1 | MONTAGEM E DESMONTAGEM DE FÔRMA PARA ESCADA
patamares das escadas
|  | lado | lado | quant | esp. | concreto | forma
|  | 1.5 | 3.5 | 1 | 0.14 | 0.735 | 5.25 | 1o. Lance
|  | 1.5 | 3.5 | 1 | 0.14 | 0.735 | 5.25 | 1o. Lance
|  | 1.5 | 3.5 | 1 | 0.14 | 0.735 | 5.25 | 1o. Lance
|  | 1.75 | 1.5 | 1 | 0.14 | 0.3675 | 2.625 | 1o. Lance
[6 empty] | 2.5725 | 18.375
|  |  |  | área triang. | lado | quant. | quant.
|  | Degraus das escadas | concreto | 0.02125 | 1.5 | 7 | 4 | 0.8925
|  |  |  | lado | espes. | lado | quant.
|  |  |  | 2.12 | 0.1 | 1.5 | 4 | 1.272
|  |  |  | lado | lado | quant. | quant.
|  |  | forma | 3.31 | 1.5 | 4 | 1 | 19.86
|  |  |  | forma | concreto
|  | total para 01 escada |  | 38.235 | 4.737
|  | x4 |  | 152.94 | 18.948
| 4.0.2 | MONTAGEM E DESMONTAGEM DE FÔRMA DE PILARES
| PILARES | GERAL
| PILARES |  | lado | lado | altura | quant. | forma | concreto
|  | P1 A 10 ; P59-68 | 0.2 | 0.4 | 2.9512 | 20 | 70.829 | 3.4922
|  | P69-84 | 0.27 | 0.3 | 1.9096 | 14 | 30.4773 | 1.6015
|  | P11=12=57=58 | 0.2 | 0.4 | 2.9512 | 4 | 14.1658 | 0.69843
|  | P13 ; 15 A 24 ; 26 ; 45 ;46 A 56 | 0.27 | 2.2 | 8.1592 | 24 | 967.3578 | 86.0241
|  | P14 = 25 =43 =44 | 0.27 | 0.2 | 2.9512 | 4 | 11.0965 | 0.47144
|  | P27 = 28 =41 =42 | 0.27 | 0.2 | 1.3888 | 4 | 5.2219 | 0.22185
|  | P29 = 30 = 39 = 40 | 0.7 | 0.25 | 9.8952 | 4 | 75.2038 | 5.1227
|  | P31 A 38 | 0.7 | 0.25 | 9.8952 | 8 | 150.4075 | 10.2454
|  | NÍVEL DA COBERTA |  |  | 0
|  | P13 = 26 = 45 = 56 | 0.27 | 2.2 | 1.736 | 4 | 34.3035 | 3.0505
|  | P15 A 24 ; 46 A 55 | 0.27 | 0.27 | 1.736 | 20 | 37.4977 | 1.8719
|  | P29 A 40 | 0.7 | 0.25 | 1.736 | 12 | 39.5809 | 2.6961
[7 empty] | 1436.1418 | 115.4961
| 4.0.3 e 4.0.4 | MONTAGEM E DESMONTAGEM DE VIGA
PLANTA - NÍVEL 1 - P04
CORTES - P07
| VIGAS | comprimento | largura | altura | quantid. | concreto | forma
1 ; 22 |  | 55.37 | 0.14 | 0.6 | 2 | 9.3022 | 148.3916
2 ; 3 ; 5 ; 7 ; 16 ; 20 ;18 ; 21 |  | 2.23 | 0.14 | 0.6 | 8 | 1.4986 | 23.9056
4 ; 19 |  | 52.6 | 0.14 | 0.6 | 2 | 8.8368 | 140.968
6 ; 17 |  | 4.73 | 0.14 | 0.6 | 2 | 0.79464 | 12.6764
8 ; 9 ;10 ; 11 ; 12 ; 13 ;14 ; 15 |  | 4.39 | 0.25 | 0.45 | 8 | 3.951 | 40.388
23 ; 29 ; 72 ; 80 |  | 20.25 | 0.14 | 0.45 | 4 | 5.103 | 84.24
25 = 78 |  | 19.25 | 0.27 | 0.4 | 2 | 4.158 | 41.195
27 = 31 = 76 = 73 |  | 5.42 | 0.2 | 0.6 | 4 | 2.6016 | 30.352
A1=A2=A3 |  | 23.9 | 0.17 | 0.67 | 32 | 87.1107 | 1154.848
A1=A2=A3 |  | 4.73 | 0.17 | 0.67 | 4 | 2.155 | 28.5692
32 ; 35 ; 36 ; 39 ; 40 ; 43 ; 44 ; 47 ; 48 ; 51 ; 52 ; 55 ; 56 ; 59 ; 60 ; 63 ; 64 ; 67 ; 68 ; 71 |  | 3.835 | 0.2 | 0.6 | 20 | 9.204 | 107.38
[6 empty] | 134.7155 | 1183.4172 | m²
[7 empty] | 629.4966 | m²
| vigas das arquibancadas |  |  |  |  | m³
|  | lado | lado | quant. | área
|  | 0.225 | 0.9 | 8 | 1.62
| VN1-28... VN1-75 | 0.652 | 0.35 | 1 | 0.2282
|  | 0.7 | 0.15 | 1 | 0.105
|  | 8.5 | 0.35 | 1 | 2.975
|  | área lateral da viga |  |  | 4.9282
|  | lado | lado | quant. | área
|  | 0.652 | 0.27 | 1 | 0.17604
|  | 8.5 | 0.27 | 1 | 2.295
|  | fundo da viga |  |  | 2.471
|  | área de forma = (2 x lateral + 1 x fundo)x24 = | 295.8586 | m2
|  | volume de concreto = (area lateral da viga x 0,27) x 24 = |  | 31.9347 | m3
|  | lado | lado | quant. | área
|  | 0.57 | 0.7 | 1 | 0.399
| VN1-24=26=77=79 | 0.7 | 5.7 | 1 | 3.99
|  | 0.5 | 0.525 | 1.05 | 0.27563
|  | 0.5 | 0.9 | 0.45 | 0.2025
|  | 0.5 | 0.45 | 0.8 | 0.18
|  | área lateral da viga |  |  | 5.0471
|  | lado | lado | quant. | área
|  | 0.57 | 0.26 | 0.1482 | 0.021963
|  | 5.7 | 0.26 | 1.482 | 2.1963
|  | fundo da viga |  |  | 2.2183
|  | área de forma = (2 x lateral + 1 x fundo)x4 = | 49.2501 | m2
|  | volume de concreto = (area lateral da viga x 0,26) x 4 = |  | 5.249 | m3
PLANTA - NÍVEL INTERMEDIÁRIO - P03
CORTES - P07
VIGAS |  | comprimento | área da seção | quant. | CONCRETO
V1=V11=V14 (14/60 + ABA) |  | 25.285 | 0.138 | 4 | 13.9573 | m3
|  | comprimento | contorno | quant. | FORMA
|  | 25.345 | 1.89 | 4 | 191.6082
|  | área da seção |  | quant.
|  | 0.138 | 1 | 4 | 0.552
[5 empty] | 192.1602 | m2
VIGAS |  | comprimento | largura | altura | quantid. | concreto | forma
V2=3=8=9 |  | 2.09 | 0.14 | 0.6 | 4 | 0.70224 | 11.2024
V4=5=6=7 |  | 23.935 | 0.14 | 0.6 | 4 | 8.0422 | 128.2916
V10=15 = V10' e V15' |  | 4.52 | 0.14 | 0.6 | 4 | 1.5187 | 24.2272
V12=13 = 12'= 13' |  | 0.5 | 0.4 | 0.6 | 4 | 0.48 | 3.2
V18b=V19a=20b=V21a=V22b=V23a=V24b=V25a=V27=V29=V30b=V31a=V32b=V33a=V34b=V35a=V36b=V37a |  | 4.685 | 0.2 | 0.6 | 18 | 10.1196 | 118.062
V26a = 28a=V26a'=V28a' |  | 2 | 0.2 | 0.6 | 4 | 0.96 | 11.2
V26bI = 28bI=V26bI'=V28bI' |  | 1.6 | 0.54 | 0.6 | 4 | 2.0736 | 11.136
V26bII = V28bII = V26bII'= V28bII' |  | 2 | 0.2 | 0.6 | 4 | 0.96 | 11.2
[6 empty] | 23.8963 | 318.5192
[6 empty] | m3 | m2
VIGAS |  | comprimento | área da seçao | quant. | concreto
V16a1=17bII=39bII=38aI |  | 10.28 | 1.275 | 4 | 52.428
|  | comprimento | contorno | quant. | FORMA
|  | 10.28 | 1.95 | 4 | 80.184
|  | área da seção |  | quant.
|  | 1.275 | 1 | 4 | 5.1
[5 empty] | 85.284 | m2
PLANTA - NÍVEL 2 - P05
CORTES - P07
|  | comprimento | largura | altura | quantid. | concreto | forma | VN
| VIGAS | 4.73 | 0.14 | 0.6 | 4 | 1.5893 | 25.3528 | V1=15=2=16
|  | 57.33 | 0.14 | 0.6 | 2 | 9.6314 | 153.6444 | V3=14
|  | 58.63 | 0.14 | 0.7 | 2 | 11.4915 | 180.5804 | V4=V13
|  | 0.8 | 0.25 | 1 | 8 | 1.6 | 14.4 | V5 A 12
|  | 57.33 | 0.17 | 0.67 | 12 | 78.3586 | 1038.8196 | VA1
|  | 46.6 | 0.27 | 1 | 2 | 25.164 | 211.564 | V17;40
|  | 33.1 | 0.27 | 0.6 | 2 | 10.7244 | 97.314 | VF7=8 (vigas curvas)
|  | 1.5 | 0.2 | 1.24 | 4 | 1.488 | 16.08 | VE20;E6;E14;E28
|  | 3.5 | 0.2 | 1.24 | 4 | 3.472 | 37.52 | VE21;E7;E13;E27
|  | 4.8 | 0.14 | 1.24 | 4 | 3.3331 | 50.304 | VE19;E5;E12;E26
|  | 3.5 | 0.2 | 1.24 | 4 | 3.472 | 37.52 | VE17;E3;E10;E24
|  | 3.5 | 0.2 | 1.24 | 4 | 3.472 | 37.52 | VE18;E4;E11;E25
|  | 4.8 | 0.14 | 1.24 | 4 | 3.3331 | 50.304 | VE16;E1;E8;E23
|  | 4.8 | 0.14 | 1.24 | 4 | 3.3331 | 50.304 | VE2;E9;E22;E15
[6 empty] | 160.4626 | 2001.2272
[6 empty] | m3 | m2
| VIGAS DAS ARQUIBANCADAS |  | lado | lado | quant.
|  | seçao da viga (perfil) | 1.035 | 0.5 | 1 | 0.5175
| V18 a V39 ; V41 a 42 |  | 1.035 | 1.004 | 0.5 | 0.51957
|  |  | 3.8 | 1.4 | 1 | 5.32
|  |  | 1 | 1 | 0.5 | 0.5
|  |  | 0.8 | 1 | 1 | 0.8
|  |  | 0.5 | 0.7 | 1 | 0.35
|  |  | 0.5 | 0.8 | 2.5 | 1
|  | área lateral da viga |  |  |  | 9.0071
|  | lado | lado | quant. | área
|  | 3.8 | 0.27 | 1.026 | 1.0527
|  | 2.5 | 0.27 | 0.675 | 0.45563
|  | fundo da viga |  |  | 1.5083
|  | área de forma = (2 x lateral + 1 x fundo)x4 = | 78.0898 | m2
|  | volume de concreto = (area lateral da viga x 0,27) x 4 = |  | 9.7276 | m3
|  | seçao da viga (perfil) | 1.035 | 0.5 | 1 | 0.5175
| V20=21=22=23=24=25=26=27=28=29=30=31=32=33=34=35=36=37=38=39 |  | 1.035 | 1.004 | 0.5 | 0.51957
|  |  | 3.8 | 1.4 | 1 | 5.32
|  |  | 1 | 1 | 0.5 | 0.5
|  |  | 0.8 | 1 | 1 | 0.8
|  |  | 0.5 | 0.95 | 1 | 0.475
|  |  | 0.15 | 0.2 | 1 | 0.03
|  |  | 0.5 | 0.8 | 2.5 | 1
|  | área lateral da viga |  |  |  | 9.1621
|  | lado | lado | quant. | área
|  | 3.8 | 0.27 | 1.026 | 1.0527
|  | 2.5 | 0.27 | 0.675 | 0.45563
|  | fundo da viga |  |  | 1.5083
|  | área de forma = (2 x lateral + 1 x fundo)x20 = | 396.6488 | m2
|  | volume de concreto = (area lateral da viga x 0,27) x 20 = |  | 49.4752 | m3
PLANTA - COBERTA - P06
CORTES - P07
|  | comprimento | largura | altura | quantid. | concreto | forma | VIGAS
| VIGAS | 57.33 | 0.14 | 2.5 | 2 | 40.131 | 589.3524 | V1=12
|  | 57.33 | 0.14 | 1 | 2 | 16.0524 | 245.3724 | V2=11
|  | 0.78 | 0.25 | 2.5 | 8 | 3.9 | 32.76 | V3 a 10
|  | 46.6 | 0.27 | 2.5 | 2 | 62.91 | 491.164 | V13 = V40
[6 empty] | 122.9934 | 1358.6488
[6 empty] | m3 | m2
GUARITA DE SERVIÇO
| VIGAS | comprimento | largura | altura | quantid. | concreto | forma
| VG1 a 10 | 4.43 | 0.14 | 0.5 | 1 | 0.3101 | 5.0502
|  | 4.33 | 0.14 | 0.5 | 1 | 0.3031 | 4.9362
|  | 4.09 | 0.14 | 0.5 | 4 | 1.1452 | 18.6504
|  | 1.06 | 0.14 | 0.5 | 1 | 0.0742 | 1.2084
|  | 23.48 | 0.14 | 0.5 | 1 | 1.6436 | 26.7672
|  | 21.62 | 0.14 | 0.5 | 1 | 1.5134 | 24.6468
|  | 6.85 | 0.14 | 0.5 | 1 | 0.4795 | 7.809
[6 empty] | 5.4691 | 89.0682
[6 empty] | m3 | m2
| PILARES | altura | lado | lado | quantid. | concreto | forma
|  | 1.9235 | 0.14 | 0.5 | 1 | 0.13464 | 1.231
|  | 1.9235 | 0.3 | 0.5 | 9 | 2.5967 | 13.8492
[6 empty] | 2.7314 | 15.0802
[6 empty] | m3 | m2
GUARITA PRINCIPAL
| VIGAS | comprimento | largura | altura | quantid. | concreto | forma
|  | 12.62 | 0.14 | 0.5 | 2 | 1.7668 | 28.7736
|  | 4.77 | 0.14 | 0.5 | 2 | 0.6678 | 10.8756
|  | 2.11 | 0.22 | 0.5 | 1 | 0.2321 | 2.5742
|  | 1.16 | 0.22 | 0.5 | 1 | 0.1276 | 1.4152
[6 empty] | 2.7943 | 43.6386
[6 empty] | m3 | m2
| PILARES | altura | lado | lado | quantid. | concreto | forma
|  | 1.9235 | 0.14 | 0.3 | 4 | 0.32315 | 3.3853
|  | 1.9235 | 1.5 | 0.22 | 1 | 0.63475 | 3.3084
[6 empty] | 0.9579 | 6.6938
[6 empty] | m3 | m2
LIXO
| VIGAS | comprimento | largura | altura | quantid. | concreto | forma
| VG1 a 10 | 5.361 | 0.14 | 0.5 | 2 | 0.75054 | 12.2231
|  | 2.27 | 0.14 | 0.5 | 2 | 0.3178 | 5.1756
[6 empty] | 1.0683 | 17.3987
| PILARES | altura | lado | lado | quantid. | concreto | forma
|  | 1.5763 | 0.14 | 0.3 | 4 | 0.26482 | 2.7743
[6 empty] | 0.26482 | 2.7743
[6 empty] | m3 | m2
RESUMO DE VIGAS |  | CONCRETO m3 | FORMA m2 |  | RESUMO FORMA DE VIGAS
GINASIO |  | 604.8397 | 6588.6005 |  | Altura < 3,00 m | 2274.5948 | m²
Nível intermediário |  | 90.2816 | 595.9634 |  | Altura > 3,00 m | 4464.1112 | m²
1o. Nivel - Altura < 3,00 m |  | 171.8992 | 1528.5259
1o. Nivel - Altura > 3,00 m |  |  | 629.4966
2o. Nivel |  | 219.6654 | 2475.9658
coberta |  | 122.9934 | 1358.6488
GUARITA SERVIÇO |  | 5.4691 | 89.0682
GUARITA PRINCIPAL |  | 2.7943 | 43.6386
LIXO |  | 1.0683 | 17.3987
TOTAL |  | 614.1714 | 6738.706
RESUMO PILARES |  | CONCRETO m3 | FORMA m2
GINASIO |  | 115.4961 | 1436.1418
GUARITA SERVIÇO |  | 2.7314 | 15.0802
GUARITA PRINCIPAL |  | 0.9579 | 6.6938
LIXO |  | 0.26482 | 2.7743
TOTAL |  | 119.4502 | 1460.69
|  | TOTAL DO ITEM 4.0.1 |  |  |  | 152.94 | m2
|  | TOTAL DO ITEM 4.0.2 |  |  |  | 1460.69 | m2
|  | TOTAL DO ITEM 4.0.3 |  |  |  | 4464.1112 | m2
|  | TOTAL DO ITEM 4.0.4 |  |  |  | 2274.5948 | m2
| 4.0.5, 4.0.6 e 4.0.22 | MONTAGEM E DESMONTAGEM DE FÔRMA DE LAJE
nivel 1
LAJES
|  | lado | lado | quant. | espessura | concreto | forma
| L1=11=50=60 | 5.085 | 6.22 | 4 | 0.12 | 15.1818 | 126.5148
| L2=3=4=5=6=7=8=9=10=51=52=53=54=55=56=57=58=59 | 4.8 | 6.22 | 18 | 0.12 | 64.489 | 537.408
| L25=28=33=36 | 2.71 | 4.75 | 4 | 0.12 | 6.1788 | 51.49
| L26=27=34=35 | 1.85 | 4.825 | 4 | 0.12 | 4.2846 | 35.705
| L29=32 | 9.75 | 2.71 | 2 | 0.12 | 6.3414 | 52.845
| L30=31 | 9.75 | 2.11 | 2 | 0.12 | 4.9374 | 41.145
[6 empty] | 101.4129 | 845.1078
|  | lado | lado | quant. | espessura | concreto | forma
| L12=13=37=49 | 2.13 | 3.525 | 4 | 0.17 | 5.1056 | 30.033
| L15=16=17=18=19=20=21=22=23=39=40=41=42=43=44=45=46=47 | 4.73 | 1.68 | 18 | 0.17 | 24.316 | 143.0352
[6 empty] | 29.4216 | 173.0682
das arquibancadas
|  | lado | lado | quant. | espessura | concreto | forma
|  | 2.13 | 2 | 4 | 0.17 | 2.8968 | 17.04
|  | 23.765 | 0.9 | 32 | 0.17 | 116.3534 | 684.432
|  | 4.73 | 0.16 | 2 | 0.17 | 0.25731 | 1.5136
[6 empty] | 119.5076 | 702.9856
NÍVEL INTERMEDIÁRIO
| LAJES | lado | lado | esp. | forma | concreto
| LM | 4.52 | 4 | 0.12 | 18.08 | 2.1696
NIVEL 2
| LAJES | lado | lado | quant. | forma | esp. | concreto
| L1=4=27=30 | 2.25 | 1.845 | 4 | 16.605 | 0.17 | 2.8229
| L2=3=28=29 | 1.54 | 4.73 | 4 | 29.1368 | 0.17 | 4.9533
| L5=15=16=26 | 7.38 | 1.08 | 4 | 31.8816 | 1.17 | 37.3015
| L6a14;L17a25 | 4.73 | 1.08 | 18 | 91.9512 | 0.17 | 15.6317
[5 empty] | 169.5746 |  | 60.7093
| lajes das arquibancadas | lado | lado | quant. | espessura | quantidade | concreto
|  | 0.63 | 57.33 | 5 | 0.17 | 2 | 61.4004
|  | 0.81 | 63.27 | 1 | 0.17 | 2 | 17.4246
78.825
forma
|  | 0.63 | 57.33 | 5 | 2 | 361.179
|  | 0.81 | 63.27 | 1 | 2 | 102.4974
[6 empty] | 463.6764 | m2
COBERTA
| LAJES | lado | lado | quant. | forma | esp. | concreto
| L1=11=12=22 | 7.38 | 1.9 | 4 | 56.088 | 0.12 | 6.7306
| L2A10;13A21 | 4.73 | 1.9 | 18 | 161.766 | 0.12 | 19.4119
[5 empty] | 217.854 |  | 26.1425
GUARITA SERVIÇO
| LAJES | lado | lado | área
| BETA 17 | 4.69 | 21.34 | 100.0846 | M2
GUARITA PRINCIPAL
| LAJES | lado | lado | área
| BETA 17 | 4.77 | 21.34 | 101.7918 | M2
LIXO
| LAJES | lado | lado | área
| BETA 17 | 2.27 | 5.36 | 12.1672 | M2
RESUMO DE LAJE |  | CONCRETO m3 | FORMA m2 | LAJE BETA 17 |  | RESUMO FORMA DE LAJES
GINASIO | [5 empty] | Altura < 3,00 m | 721.0656 | m²
Nível intermediário |  | 2.1696 | 18.08 |  |  | Altura > 3,00 m | 1869.281 | m²
1o. Nivel - Altura < 3,00 m |  | 250.3421 | 702.9856 |  |  | BETA Altura < 3,00 m | 214.0436 | m²
1o. Nivel - Altura > 3,00 m |  |  | 1018.176
2o. Nivel |  | 139.5343 | 633.251
coberta |  | 26.1425 | 217.854
GUARITA SERVIÇO |  |  |  | 100.0846
GUARITA PRINCIPAL |  |  |  | 101.7918
LIXO |  |  |  | 12.1672
TOTAL |  | 418.1884 | 2590.3466 | 214.0436
|  | TOTAL DO ITEM 4.0.5 |  |  |  | 1869.281 | m2
|  | TOTAL DO ITEM 4.0.6 |  |  |  | 721.0656 | m2
|  | TOTAL DO ITEM 4.0.31 |  |  |  | 214.0436 | m2
| 4.0.7 a 4.0.21 e 4.0.26 a 4.0.27 | ARMAÇAO DE PILAR , VIGAS E ESCADA
|  | RESUMO | 5.0 | 6.3 | 8.0 | 10.0 | 12.5 | 16 | 20 | 25
|  | GINASIO | 5476.0021 | 16588.7821 | 5341 | 2121.8654 | 10004.3582 | 9071.5891 | 39550.9244 | 11647
|  | VIGAS | 4350 | 12254 | 5341 | 1269 | 8130 | 6823 | 9234 | 11647
|  | PILARES | 1126.0021 | 4334.7821 | 0 | 852.8654 | 1874.3582 | 2248.5891 | 30316.9244 | 0
|  | GINASIO | 0 | 280 | 0 | 1576 | 0 | 0 | 0 | 0
|  | ESCADAS | 0 | 280 | 0 | 1576 | 0 | 0 | 0 | 0
|  | BILHETERIA E GERÊNCIA | 192.0075 | 15 | 41 | 395.0729 | 170.7958 | 298.7169 | 116 | 0
|  | VIGAS | 109 | 15 | 41 | 205 | 98 | 89 | 116 | 0
|  | PILARES | 83.0075 | 0 | 0 | 190.0729 | 72.7958 | 209.7169 | 0 | 0
ARMAÇAO DAS VIGAS E ESCADAS
GINASIO
|  | RESUMO | 5.0 | 6.3 | 8.0 | 10.0 | 12.5 | 16 | 20 | 25
| P - 03/01 | NÍVEL INTERMEDIÁRIO - ARMAÇÃO DAS VIGAS (PARTE 01/02) | 303 | 232 | 159 | 253 | 378
| P - 03/02 | NÍVEL INTERMEDIÁRIO - ARMAÇÃO DAS VIGAS (PARTE 02/02) | 290 | 260 | 155 | 492 | 100 | 90
| P - 04/01 | NÍVEL 1 - ARMAÇÃO DAS VIGAS (PARTE 01/04) | 220 | 557 | 24 | 56 | 496 | 1037 | 1511
| P - 04/02 | NÍVEL 1 - ARMAÇÃO DAS VIGAS (PARTE 02/04) | 254 | 91 | 22 | 189 | 258 | 910 | 436
| P - 04/03 | NÍVEL 1 - ARMAÇÃO DAS VIGAS (PARTE 03/04) | 1436 | 1338 | 59 | 34 | 3122 | 747 | 363
| P - 04/04 | NÍVEL 1 - ARMAÇÃO DAS VIGAS (PARTE 04/04) |  | 1160 | 2919 | 106 |  | 1327 | 3968
| P - 05/01 | NÍVEL 2 - ARMAÇÃO DAS VIGAS (PARTE 01/03) | 1376 | 1460 | 54 | 28 | 3117 | 665 | 676
| P - 05/02 | NÍVEL 2 - ARMAÇÃO DAS VIGAS (PARTE 02/03) | 221 | 1389 | 10 | 25 | 156 | 1887 | 106
| P - 05/03 | NÍVEL 2 - ARMAÇÃO DAS VIGAS (PARTE 03/03) | 50 | 1182 | 1939 |  | 34 | 160 | 2174 | 11647
| P - 06/01 | COBERTA - ARMAÇÃO DAS VIGAS (PARTE 01/02) | 200 | 1869 |  | 86 | 448 | 106 | 1666
| P - 06/02 | COBERTA - ARMAÇÃO DAS VIGAS (PARTE 02/02) E LAJES |  | 2716 |  |  | 21 | 67 | 1544
| TOTAL |  | 4350 | 12254 | 5341 | 1269 | 8130 | 6823 | 9234 | 11647
BILHETERIA E GERÊNCIA
| P - 05/09 | COBERTA DA BILHETERIA E GERÊNCIA - ARMAÇÃO DAS VIGAS | 109 | 15 | 41 | 205 | 98 | 89 | 116
| TOTAL |  | 109 | 15 | 41 | 205 | 98 | 89 | 116 | 0
ESCADAS
| P - 05/03 | ARMAÇÃO DAS ESCADAS - PARTE 01/02 |  | 140 |  | 788 | [9 empty] | 39.52 | 355.68 | 35568
| P - 05/08 | ARMAÇÃO DAS ESCADAS - PARTE 02/02 |  | 140 |  | 788 | [9 empty] | 42.36 | 381.24 | 20628
| TOTAL |  | 0 | 280 | 0 | 1576 | 0 | 0 | 0 | 0 | [7 empty] | 17496
|  | ARMAÇAO DOS PILARES | [14 empty] | 35.36 | 3536
0
|  | GINASIO | [14 empty] | 28.24 | 1528
1296
|  | RESUMO | 5.0 | 6.3 | 8.0 | 10.0 | 12.5 | 16 | 20 | 25
| P - 02/05 | ARMAÇÃO DOS PILARES (PARTE 01/02) | 1086.0647 | 4109.9766 | 0 | 671.8648 | 1874.3582 | 2248.5891 | 28412.067 | 0
| P - 02/06 | ARMAÇÃO DOS PILARES (PARTE 02/02) | 39.9373 | 224.8055 | 0 | 181.0006 | 0 | 0 | 1904.8574 | 0
| TOTAL |  | 1126.0021 | 4334.7821 | 0 | 852.8654 | 1874.3582 | 2248.5891 | 30316.9244 | 0
BILHETERIA E GERÊNCIA
[16 empty] | 34.2 | 136.8 | 13680
|  | RESUMO | 5.0 | 6.3 | 8.0 | 10.0 | 12.5 | 16 | 20 | 25 | [5 empty] | 43.74 | 174.96 | 9720
| P - 02/05 | ARMAÇÃO DOS PILARES (PARTE 01/02) | 38.4877 | 0 | 0 | 0 | 72.7958 | 209.7169 | 0 | 0 | [7 empty] | 7776
| P - 02/06 | ARMAÇÃO DOS PILARES (PARTE 02/02) | 44.5199 | 0 | 0 | 190.0729 | 0 | 0 | 0 | 0
| TOTAL |  | 83.0075 | 0 | 0 | 190.0729 | 72.7958 | 209.7169 | 0 | 0 |  |  |  |  | 25
|  | TOTAL DO ITEM 4.0.7 AÇO 5.0 |  |  |  | 192.0075 | kg
|  | TOTAL DO ITEM 4.0.8 AÇO 6.3 |  |  |  | 15 | kg
|  | TOTAL DO ITEM 4.0.9 AÇO 8.0 |  |  |  | 41 | kg
|  | TOTAL DO ITEM 4.0.10 AÇO 10.0 |  |  |  | 395.0729 | kg
|  | TOTAL DO ITEM 4.0.11 AÇO 12.5 |  |  |  | 170.7958 | kg
|  | TOTAL DO ITEM 4.0.12 AÇO 16.0 |  |  |  | 298.7169 | kg
|  | TOTAL DO ITEM 4.0.13 AÇO 20.0 |  |  |  | 116 | kg
|  | TOTAL DO ITEM 4.0.14 AÇO 5.0 |  |  |  | 5476.0021 | kg
|  | TOTAL DO ITEM 4.0.15 AÇO 6.3 |  |  |  | 16588.7821 | kg
|  | TOTAL DO ITEM 4.0.16 AÇO 8.0 |  |  |  | 5341 | kg
|  | TOTAL DO ITEM 4.0.17 AÇO 10.0 |  |  |  | 2121.8654 | kg
|  | TOTAL DO ITEM 4.0.18 AÇO 12.5 |  |  |  | 10004.3582 | kg
|  | TOTAL DO ITEM 4.0.19 AÇO 16.0 |  |  |  | 9071.5891 | kg
|  | TOTAL DO ITEM 4.0.20 AÇO 20.0 |  |  |  | 39550.9244 | kg
|  | TOTAL DO ITEM 4.0.21 AÇO 25.0 |  |  |  | 11647 | kg
|  | TOTAL DO ITEM 4.0.26 AÇO 6.3 |  |  |  | 280 | kg
|  | TOTAL DO ITEM 4.0.27 AÇO 10.0 |  |  |  | 1576 | kg
| 4.0.22 a 4.0.25 | ARMAÇÃO DE LAJE
| RESUMO |  | 5 | 6.3 | 8 | 10 | 12 | 16 | 20 | 25
| P - 04/09 | ARQUIBANCADAS-NIVEL 01 - ARMAÇÃO NEGATIVA DAS LAJES (parte 01/04) |  | 331 |  | 401
| P - 04/10 | ARQUIBANCADAS-NIVEL 01 - ARMAÇÃO NEGATIVA DAS LAJES (parte 02/04) |  | 296 |  | 401
| P - 04/11 | ARQUIBANCADAS-NIVEL 01 - ARMAÇÃO NEGATIVA DAS LAJES (parte 03/04) |  | 633 |  | 473
| P - 04/12 | ARQUIBANCADAS-NIVEL 01 - ARMAÇÃO NEGATIVA DAS LAJES (parte 04/04) |  | 589 |  | 401
| P - 04/05 | ARQUIBANCADAS-NIVEL 01 - ARMAÇÃO POSITIVA DAS LAJES (parte 01/04) | 616 | 371 | 543
| P - 04/06 | ARQUIBANCADAS-NIVEL 01 - ARMAÇÃO POSITIVA DAS LAJES (parte 02/04) | 568 | 350 | 461
| P - 04/07 | ARQUIBANCADAS-NIVEL 01 - ARMAÇÃO POSITIVA DAS LAJES (parte 03/05) | 606 | 710 | 543
| P - 05/06 | ARQUIBANCADAS-NIVEL 02 - ARMAÇÃO NEGATIVA DAS LAJES (parte 01/02) |  | 242
| P - 05/07 | ARQUIBANCADAS-NIVEL 02 - ARMAÇÃO NEGATIVA DAS LAJES (parte 02/02) |  | 272
| P - 04/08 | ARQUIBANCADAS-NIVEL 02 - ARMAÇÃO POSITIVA DAS LAJES (parte 04/04) | 1004
| P - 09/02 | COBERTA DAS BILHETERIA E GERECIA - ARMAÇÃO DAS LAJES | 18 | 79
| TOTAL |  | 2812 | 3873 | 1547 | 1676 | 0 | 0 | 0 | 0
|  | TOTAL DO ITEM 4.0.22 AÇO 5.0 |  |  |  | 2812 | kg
|  | TOTAL DO ITEM 4.0.23 AÇO 6.3 |  |  |  | 3873 | kg
|  | TOTAL DO ITEM 4.0.24 AÇO 8.0 |  |  |  | 1547 | kg
|  | TOTAL DO ITEM 4.0.25 AÇO 10.0 |  |  |  | 1676 | kg
| 4.0.29 a 4.0.30 | CONCRETO PILARES, VIGAS E LAJES
|  | TOTAL DO ITEM 4.0.29 |  |  |  | 1151.81 | m3
|  | TOTAL DO ITEM 4.0.30 |  |  |  | 1151.81 | m3
| 4.0.31 a 4.0.33 | CONCRETO LAJE PRE-MOLDADAS
|  | TOTAL DO ITEM 4.0.31 |  |  |  | 214.0436 | m2
| 5.1.1 a 5.1.4 | ALVENARIA DE VEDAÇÃO
esquadria a descontar
| Ginásio | comprimento | altura | largura | altura | quantidade | área
| pavimento térreo | 2 | 9.8 |  |  |  | 19.6 | Quantidade de alvenarias | total
[7 empty] | 0 | 4 | 78.4
| A | [5 empty] | 0 |  | 0
|  | 5.1 | 2.52 | 1.285 | 1.2 | 4 | 6.684 |  | 0
|  | 4.8 | 2.52 | 1.21 | 1.2 | 4 | 6.288 | 8 | 53.472
| B | [5 empty] | 0 | 16 | 100.608
| C | 27.4 | 3.5 | 2.05 | 2.1 | 1 | 91.595 |  | 0
|  |  |  | 0.8 | 2.1 | 2 | -3.36 | 4 | 366.38
| D | 12.5 | 1.5 |  |  |  | 18.75 |  | 0
|  | 1 | 2.6 |  |  |  | 2.6 | 4 | 75
| E | 2 | 2.52 |  |  |  | 5.04 | 4 | 10.4
| F | 3.6 | 2.52 |  |  |  | 9.072 | 4 | 20.16
| G | 2 | 2.52 |  |  |  | 5.04 | 4 | 36.288
| G' | 2 | 3 |  |  |  | 6 | 8 | 40.32
| H | 1.4 | 2.6 |  |  |  | 3.64 | 8 | 48
| I | 3.7 | 2.52 |  |  |  | 9.324 | 4 | 14.56
| J | 3 | 2.5 |  |  |  | 7.5 | 12 | 111.888
| K | 1.2 | 2 |  |  |  | 2.4 | 8 | 60
| L | 3.75 | 2.5 | 1.845 | 1.2 | 1 | 7.161 | 8 | 19.2
| L' |  |  | 1.05 | 1.2 | 1 | -1.26 | 4 | 28.644
| M | 1.8 | 2.52 | 1.4 | 1.1 | 1 | 2.996 |  | 0
|  | 3.6 | 2 |  |  |  | 7.2 | 4 | 11.984
| M' | [5 empty] | 0 | 4 | 28.8
| M" | 1.7 | 2.55 | 0.8 | 2.1 | 1 | 2.655 |  | 0
| pavimento intermediario | 2.4 | 2.55 |  |  |  | 6.12 | 8 | 21.24
[7 empty] | 0 | 8 | 48.96
[7 empty] | 0 |  | 0
| alvenaria da esquadria curva | 1 | 2.6 |  |  |  | 2.6 |  | 0
| Guarita serviço | 2.77 | 2.6 |  |  |  | 7.202 | 1 | 2.6
|  | 1.55 | 2.6 |  |  |  | 4.03 | 1 | 7.202
|  | 3.1 | 2.6 |  |  |  | 8.06 | 1 | 4.03
|  | 1.85 | 2.6 |  |  |  | 4.81 | 1 | 8.06
|  | 3.4 | 2.6 |  |  |  | 8.84 | 1 | 4.81
|  | 15.13 | 2.6 |  |  |  | 39.338 | 1 | 8.84
|  | 14.5 | 2.6 |  |  |  | 37.7 | 1 | 39.338
|  | 1.1 | 2.6 |  |  |  | 2.86 | 1 | 37.7
|  | 2.45 | 2.6 |  |  |  | 6.37 | 1 | 2.86
|  | 14.57 | 2.6 |  |  |  | 37.882 | 1 | 6.37
[7 empty] | 0 | 1 | 37.882
|  | 5 | 2.6 |  |  |  | 13 |  | 0
| Guarita principal | 2.5 | 2.6 |  |  |  | 6.5 | 1 | 13
|  | 1.1 | 2.6 |  |  |  | 2.86 | 1 | 6.5
|  | 4.7 | 2.6 |  |  |  | 12.22 | 1 | 2.86
|  | 2.3 | 2.6 |  |  |  | 5.98 | 1 | 12.22
|  | 5.1 | 2.6 |  |  |  | 13.26 | 1 | 5.98
|  | 1.2 | 2.6 |  |  |  | 3.12 | 1 | 13.26
|  | 2.9 | 2.6 |  |  |  | 7.54 | 1 | 3.12
|  | 1.3 | 2.6 |  |  |  | 3.38 | 1 | 7.54
[7 empty] | 0 | 1 | 3.38
|  | 5.361 | 2.27 | 0.8 | 1.1 | 2 | 10.4095 | 1 | 0
| Lixo | 1.83 | 2.27 |  |  |  | 4.1541 | 1 | 10.4095
|  | 5.361 | 2.27 |  |  |  | 12.1695 | 1 | 4.1541
|  | 1.83 | 2.27 |  |  |  | 4.1541 | 1 | 12.1695
[8 empty] | 1 | 4.1541
1432.7431
|  | 2.55 | 5.7 | 2 | 29.07
| ALVENARIA DUPLA ( ÁREA DA ESQUADRIAS CURVAS DA FACHADA) | 2.55 | 7.4 | 2 | 37.74
| A | 2.55 | 4.7 | 2 | 23.97
| B | 2.55 | 9.7 | 1 | 24.735
| C | 1 | 3.1 | 2 | 6.2
| D | 1.2925 | 7.4 | 1 | 9.5645
| E | 0.3 | 0.55 | 1 | 0.165
| F | 3.063 | 2.4 | 1 | 7.3512
| G | 2.5 | 4 | 1 | 10
| H | 1.5 | 3.4 | 1 | 5.1
|  | 2.509 | 4.7 | 1 | 11.7923
|  | 3.5 | 0.971 | 1 | 3.3985
| I | 8.2 | 4 | 1 | 32.8
|  | 6.7 | 3.4 | 1 | 22.78
| J | 5.7 | 5.7 | 2 | 64.98
|  | 3.2 | 0.95 | 2 | 6.08
| K | 1.3 | 2.1 | 1 | 2.73
298.4565
| I' |  |  | 2 X | 596.913 | M2
|  | 2029.6561 | m2
total
|  | Area maior que 6m2 com vão | 839.96 | m2
|  | Area maior que 6m3 sem vão | 1133.59 | m2
|  | Area menor que 6m2 com vão | 33.22 | m2
|  | Area menor que 6m3 sem vão | 22.76 | m2
|  | TOTAL DO ITEM 5.1.1 |  |  |  | 839.96 | m2
|  | TOTAL DO ITEM 5.1.2 |  |  |  | 1133.59 | m2
|  | TOTAL DO ITEM 5.1.3 |  |  |  | 33.22 | m2
|  | TOTAL DO ITEM 5.1.4 |  |  |  | 22.76 | m2
| 5.1.5 | ENCUNHAMENTO
|  |  | comprimento | quant. |  | comprimento | quant.
|  |  | 1.8 | 4 | 7.2 | 5.7 | 2
|  |  | 1.9 | 4 | 7.6 | 7.4 | 2 | 11.4
|  |  | 3.3 | 4 | 13.2 | 4.7 | 2 | 14.8
|  |  | 8.7 | 4 | 34.8 | 9.7 | 1 | 9.4
|  |  | 2 | 4 | 8 | 3.1 | 2 | 9.7
|  |  | 2 | 4 | 8 | 7.4 | 1 | 6.2
|  |  | 3.6 | 13 | 46.8 | 0.55 | 1 | 7.4
|  |  | 1.5 | 4 | 6 | 2.4 | 1 | 0.55
|  |  | 1.2 | 1 | 1.2 | 4 | 1 | 2.4
|  |  | 3.85 | 8 | 30.8 | 3.4 | 1 | 4
|  |  | 0.8 | 1 | 0.8 | 4.7 | 1 | 3.4
|  |  | 24.46 | 4 | 97.84 | 0.971 | 1 | 4.7
|  |  | 24.035 | 4 | 96.14 | 4 | 1 | 0.971
|  |  | 27.2 | 2 | 54.4 | 3.4 | 1 | 4
|  |  | 25 | 4 | 100 | 5.7 | 2 | 3.4
|  |  | 25.2 | 2 | 50.4 | 0.95 | 2 | 11.4
|  |  | 2 | 4 | 8 | 2.1 | 1 | 1.9
|  |  | 4.85 | 4 | 19.4 |  |  | 2.1
|  |  | 2 | 1 | 2 |  | X2 | 97.721
592.58
195.442
|  | TOTAL DO ITEM 5.1.5 |  |  |  | 788.22 | m
| 5.1.6 | LOCACAO DE ANDAIME METALICO TUBULAR TIPO TORRE
Cada Andaime tem 1,5m
Peças por mês: 20
Metros por mês: 20 x 1,5m = 30 metros/mês
Para toda obra: 30 metros x 24 meses = 720 metros
|  | TOTAL DO ITEM 5.1.6 |  |  |  | 720 | m
| 5.2.1 | COBOGO DE CONCRETO (ELEMENTO VAZADO)
|  | comprimento | altura | quantidade | área
|  | 4.85 | 2.1 | 18 | 183.33
|  | 4.85 | 4.1 | 18 | 357.93
541.26
|  | TOTAL DO ITEM 5.2.1 |  |  |  | 541.26 | m2
| 5.3.1 | DIVISÓRIA EM GRANITO
ginásio
|  | comprimento | altura | quantidade | área
|  | 1.25 | 1.5 | 20 | 37.5
|  | 1.1 | 1.5 | 38 | 62.7
|  | 4.6 | 1.5 | 4 | 27.6
|  | 9.2 | 1.5 | 4 | 55.2
|  | 3.4 | 1.5 | 2 | 10.2
|  | 2.2 | 1.5 | 2 | 6.6
guarita serviço
|  | comprimento | altura | quantidade | área
|  | 1.3 | 1.5 | 2 | 3.9
|  | 0.5 | 1.5 | 2 | 1.5
|  | 0.3 | 1.5 | 2 | 0.9
|  | 0.8 | 1.5 | 2 | 2.4
|  | TOTAL DO ITEM 5.3.1 |  |  |  | 208.5 | m2
PISO CERÂMICO
|  |  | quant | lado | lado | área | total | piso
GINÁSIO
|  | sala de aula (taek/bale) | 2 | 10.18 | 5.95 | 60.571 | 121.142 | 121.142
|  | sala de aula (Jiu/judô) | 2 | 9.85 | 5.95 | 58.6075 | 117.215 | 117.215
|  | circulaçao I | 2 | 25 | 1.6 | 40 | 80 | 80
|  | circul.I | 2 | 3.4 | 2 | 6.8 | 13.6 | 13.6
|  | sec.escola = diretoria escola | 2 | 2.9 | 4.85 | 14.065 | 28.13 | 28.13
|  | adminstraçao | 1 | 4.85 | 5.95 | 28.8575 | 28.8575 | 28.8575
|  | Dep.(taek=Jiu=Judo=bale) | 4 | 4.85 | 3.85 | 18.6725 | 74.69 | 74.69
|  | vest.masc./wcfem. | 4 | 12 | 3.85 | 46.2 | 184.8 | 184.8
|  | vest.masc./wcfem. | 4 | 1.3 | 0.9 | 1.17 | 4.68 | 4.68
|  | wc pne | 4 | 1.85 | 1.95 | 3.6075 | 14.43 | 14.43
|  | deposito | 2 | 4.85 | 3.85 | 18.6725 | 37.345 | 37.345
|  | circulaçao II | 2 | 25.2 | 1.6 | 40.32 | 80.64 | 80.64
|  |  | 2 | 5.4 | 2 | 10.8 | 21.6 | 21.6
|  | alojamento | 2 | 10.18 | 5.95 | 60.571 | 121.142 | 121.142
|  | maleiro II e imprensa | 2 | 4.85 | 5.95 | 28.8575 | 57.715 | 57.715
|  | maleiro I | 1 | 4.85 | 6.1 | 29.585 | 29.585 | 29.585
|  | secretaria = direçao-dep.cant.=ambulat. | 4 | 4.85 | 2.9 | 14.065 | 56.26 | 56.26
|  | dep. | 2 | 2.35 | 1.2 | 2.82 | 5.64 | 5.64
|  | Circ. (Central I) | 2 | 27.2 | 1.6 | 43.52 | 87.04 | 87.04
|  |  | 2 | 2 | 5.5 | 11 | 22 | 22
|  | copa suja | 1 | 2 | 1.8 | 3.6 | 3.6 | 3.6
|  | cantina | 1 | 2.6 | 2 | 5.2 | 5.2 | 5.2
|  |  | 1 | 4.85 | 4.5 | 21.825 | 21.825 | 21.825
|  | bwc juizes | 2 | 4.85 | 3.85 | 18.6725 | 37.345 | 37.345
GUARITA SERVIÇO
|  | deposito | 1 | 4.84 | 3.5 | 16.94 | 16.94 | 16.94
|  | wc | 1 | 1 | 1.65 | 1.65 | 1.65 | 1.65
|  | portaria | 1 | 2.8 | 1.2 | 3.36 | 3.36 | 3.36
|  |  | 1 | 1.2 | 1.75 | 2.1 | 2.1 | 2.1
|  | gerencia | 1 | 2.35 | 3.5 | 8.225 | 8.225 | 8.225
|  | supervisao | 1 | 2.35 | 3.5 | 8.225 | 8.225 | 8.225
|  | wc masc./femi. | 2 | 2.35 | 3.5 | 8.225 | 16.45 | 16.45
GUARITA PRINCIPAL
|  | bilheteria | 1 | 3.6 | 2.3 | 8.28 | 8.28 | 8.28
|  |  | 1 | 1.1 | 0.95 | 1.045 | 1.045 | 1.045
|  | wcp | 1 | 1 | 1.3 | 1.3 | 1.3 | 1.3
|  | wcb | 1 | 1 | 1.7 | 1.7 | 1.7 | 1.7
|  | portaria | 1 | 2.2 | 1.15 | 2.53 | 2.53 | 2.53
|  |  | 1 | 1.8 | 1.1 | 1.98 | 1.98 | 1.98
LIXO
|  | LIXO | 5.081 | 1.83 | 2.3 | 4.209 | 21.3859 | 21.3859
1349.6524
|  | TOTAL DO ITEM 6.0.1 |  |  |  | 3199.1884 | m2
|  | TOTAL DO ITEM 6.0.2 |  |  |  | 1349.6524 | m2
| 6.0.3 | REVESTIMENTO CERÂMICO PARA PISO ÁREA MENOR QUE 5 M2
|  | TOTAL DO ITEM 6.0.3 |  |  |  | 65.4009 | m2
| 6.0.4 | REVESTIMENTO CERÂMICO PARA PISO ÁREA ENTRE 5 M2 E 10 M2
|  | TOTAL DO ITEM 6.0.4 |  |  |  | 59.98 | m2
| 6.0.5 | REVESTIMENTO CERÂMICO PARA PISO ÁREA MAIOR QUE 10 M2
|  | TOTAL DO ITEM 6.0.5 |  |  |  | 1224.2715 | m2
| 6.0.6 | PISO EM CONCRETO 20MPA PREPARO MECANICO COM TELA
|  |  |  | lado | lado | área | quant | total
|  | área da quadra |  | 40 | 20 | 800 | 1 | 800
|  | ao redor da quadra |  | 59.8 | 29.4 | 1758.12 | 1 | 1758.12
|  |  |  | 2 | 5.2 | 10.4 | 4 | 41.6
|  |  |  | 5.2 | 4.79 | 24.908 | 2 | 49.816
|  |  |  | -40 | 20 | -800 | 1 | -800
1849.536
|  | TOTAL DO ITEM 6.0.6 |  |  |  | 1849.536 | m2
| 6.0.7 e 6.0.8 | ACABAMENTO DE SUPERFÍCIE DE PISO
nível 1
|  | piso | 59.6 | 4.2092 | 1 | 2 | 501.7386
|  |  | 25.1 | 6.0544 | 2 | 2 | 607.857
|  |  | 4.85 | 3.229 | 2 | 2 | 62.6424
|  | espelhos | 59.6 | 3.4596 | 0.5 | 1 | 103.097
|  |  | 12.4 | 2.3064 | 0.5 | 1 | 14.2998
|  |  | 25.2 | 1.1532 | 0.5 | 1 | 14.5304
|  |  | 25.2 | 13.8385 | 0.5 | 1 | 174.3654
|  | Escadinhas da arquibanc. | 1.5 | 0.69193 | 9 | 1 | 9.341
|  |  | 0.18 | 1.7298 | 27 | 4 | 33.6276
|  | Escadas laterais (4und) | 1.5 | 3.575 | 4 | 4 | 85.7988
|  |  | 1.5 | 1.7298 | 4 | 4 | 41.5156
|  |  | 1.5 | 0.19605 | 28 | 4 | 32.9357
|  |  | 1.5 | 0.2883 | 28 | 4 | 48.4348
1730.1841
pavimento superior
Polimento no concreto das arquibancadas
|  | piso | 55.7 | 6.9276 | 2 | 2 | 1543.4671
|  |  | 4.6 | 0.75771 | 2 | 2 | 13.9418
|  | espelho | 55.7 | 0.54122 | 7 | 2 | 422.0418
|  | patamares | 0.7 | 4.871 | 2 | 4 | 27.2774
|  | escadinhas | 1.5 | 0.58452 | 6 | 4 | 21.0426
|  |  | 0.18 | 1.6237 | 18 | 4 | 21.0426
2048.8132
|  | TOTAL DO ITEM 6.0.7 |  |  |  | 968 | m2
|  | TOTAL DO ITEM 6.0.8 |  |  |  | 3778.9973 | m2
| 6.0.9 | RODAPÉ EM GRANITO
OBS: VER ITENS EM REVESTIMENTO PAREDE INT
|  | TOTAL DO ITEM 6.0.9 |  |  |  | 1079.222 | m
|  |  |  | PAREDES INTERNAS | TETOS | PAREDES EXTERNAS | BASE | TOTAL
| 7.1.1 | CHAPISCO EXTERNO (FACHADA) |  |  |  | 4496.3603 |  | 4496.3603
| 7.1.3 | EMBOÇO OU MASSA ÚNICA EXTERNO (FACHADA) |  | 0 |  | 4496.3603 |  | 4496.3603
| 7.1.2 | CHAPISCO INTERNO |  | 3787.3978 | 199.885 |  |  | 3987.2828
| 7.1.4 | EMBOÇO INTERNO |  | 469.4895 |  |  |  | 469.4895
| 7.1.5 | MASSA ÚNICA - INTERNO |  | 3317.9083 | 199.885 |  |  | 3517.7933
| 7.1.6 | CHAPISCO EXTERNO (MURO) |  |  |  | 999.1 | 549.5004 | 1548.6004
| 7.1.7 | EMBOÇO OU MASSA ÚNICA EXTERNO (MURO) |  |  |  | 999.1 |  | 999.1
|  | TOTAL DO ITEM 7.1.1 |  |  |  | 4496.3603 | m2
|  | TOTAL DO ITEM 7.1.2 |  |  |  | 4496.3603 | m2
|  | TOTAL DO ITEM 7.1.3 |  |  |  | 3987.2828 | m2
|  | TOTAL DO ITEM 7.1.4 |  |  |  | 469.4895 | m2
|  | TOTAL DO ITEM 7.1.5 |  |  |  | 3517.7933 | m2
|  | TOTAL DO ITEM 7.1.6 |  |  |  | 1548.6004 | m3
|  | TOTAL DO ITEM 7.1.7 |  |  |  | 999.1 | m4
OBS: VER ITENS EM REVESTIMENTO PAREDE INT
|  | TOTAL DO ITEM 7.2.1 |  |  |  | 391.5435 | m2
|  | TOTAL DO ITEM 7.2.2 |  |  |  | 77.946 | m2
| 8.0.1 a 8.0.5 | KIT DE PORTA DE MADEIRA PARA PINTURA, SEMI-OCA
|  |  | Ginásio | Guarita Principal | Guarita serviço | total
| P01 | 60X210 | 0 | 2 | 1 | 3 | und
| P03 | 80X210 | 24 |  |  | 24 | und
| P06 | 90X210 | 6 |  |  | 6 | und
| P13 | 140X210 | 4 |  |  | 4 | und
| P14 | 205X210 | 2 |  |  | 2 | und
|  | TOTAL DO ITEM 8.0.1 |  |  |  | 3 | und
|  | TOTAL DO ITEM 8.0.2 |  |  |  | 24 | und
|  | TOTAL DO ITEM 8.0.3 |  |  |  | 6 | und
|  | TOTAL DO ITEM 8.0.4 |  |  |  | 4 | und
|  | TOTAL DO ITEM 8.0.5 |  |  |  | 2 | und
| 8.0.6 | PORTA EM MADEIRA COMPENSADA
|  |  | Ginásio | Guarita Principal | Guarita serviço | total
|  | 60X210 | 58 | 0 | 4 | 62 | und
|  | TOTAL DO ITEM 8.0.6 |  |  |  | 62 | und
| 8.0.7 ou 8.0.9 | PORTA DE FERRO
|  |  | largura | altura | área | quant. | total
|  | P02 | 0.7 | 2.1 | 1.47 | 2 | 2.94
|  | P04 | 0.8 | 2.1 | 1.68 | 1 | 1.68
|  | P05 | 0.85 | 2.1 | 1.785 | 2 | 3.57
|  | P08 | 0.9 | 2.1 | 1.89 | 3 | 5.67
|  | P09 | 0.96 | 2.1 | 2.016 | 4 | 8.064
|  | P10 | 2.35 | 2.2 | 5.17 | 1 | 5.17
|  | P11 | 1.4 | 2.1 | 2.94 | 5 | 14.7
|  | P12 | 7.5 | 2.3 | 17.25 | 1 | 17.25
|  | P15 | 0.8 | 2.1 | 1.68 | 6 | 10.08
|  | PORTÕES |  |  | 19.61 | 4 | 78.44
|  | FECHAMENTO |  |  | 106.78 | 2 | 213.56
|  | TOTAL DO ITEM 8.0.7 |  |  |  | 78.44 | m2
|  | TOTAL DO ITEM 8.0.8 |  |  |  | 213.56 | m2
|  | TOTAL DO ITEM 8.0.9 |  |  |  | 69.124 | m2
| 8.0.10 | ESQUADRIAS DE ALUMÍNIO DE CORRER DE DUAS FOLHAS (1 FIXA E 1 DE CORRER)
|  |  | largura | altura | área | quant. | total
|  | J01 | 1.5 | 1.2 | 1.8 | 14 | 25.2
|  | J02 | 1.84 | 1.2 | 2.208 | 6 | 13.248
|  | J03 | 1.21 | 1.2 | 1.452 | 48 | 69.696
|  | J04 | 1.05 | 1.2 | 1.26 | 3 | 3.78
|  | J05 | 1.2 | 1.2 | 1.44 | 4 | 5.76
|  | J07 | 1.24 | 1.2 | 1.488 | 1 | 1.488
|  | J09 | 1.195 | 1.2 | 1.434 | 2 | 2.868
|  | J10 | 1.71 | 1.2 | 2.052 | 1 | 2.052
|  | J11 | 1.07 | 1.2 | 1.284 | 1 | 1.284
|  | J13 | 1.03 | 1.2 | 1.236 | 1 | 1.236
|  | J17 | 1.285 | 1.2 | 1.542 | 16 | 24.672
|  | J18 | 1.2 | 1.2 | 1.44 | 8 | 11.52
|  | J19 | 1.185 | 1.2 | 1.422 | 8 | 11.376
|  | TOTAL DO ITEM 8.0.10 |  |  |  | 174.18 | m2
| 8.0.11 | ESQUADRIAS DE ALUMÍNIO DE CORRER DE QUATRO FOLHAS (DUAS FIXAS E DUAS DE CORRER)
|  |  | largura | altura | área | quant. | total
|  | J08 | 2.27 | 1.2 | 2.724 | 1 | 2.724
|  | J12 | 2.195 | 1.2 | 2.634 | 1 | 2.634
|  | J15 | 3.52 | 1.2 | 4.224 | 1 | 4.224
|  | J16 | 1.92 | 1.2 | 2.304 | 1 | 2.304
|  | TOTAL DO ITEM 8.0.11 |  |  |  | 11.886 | m2
| 8.0.12 | JANELA DE AÇO BASCULANTE
|  |  | largura | altura | área | quant. | total
|  | JANELA BASCULANTE | 1.5 | 0.3 | 0.45 | 4 | 1.8
|  | TOTAL DO ITEM 8.0.12 |  |  |  | 1.8 | m2
| 8.0.14 | GUARDA-CORPO COM CORRIMAO EM TUBO DE ACO GALVANIZADO 3/4"
guarda corpo da rampa externa
|  | (conforme detalhe) |  | 10.5 | 2 | 21 | m
|  | guarda corpo das arquibancadas |  | comprim. | quant. | altura
|  |  |  | 61 | 2 | 1 | 122
|  |  |  | 2.5 | 2 | 1 | 5
|  |  |  | 6 | 4 | 1 | 24
|  |  |  | 5.7 | 1 | 1 | 5.7
[7 empty] | 156.7 | m
| 8.0.15 | CORRIMAO EM TUBO ACO GALVANIZADO 3/4" COM BRACADEIRA
| CORRIMÃO E GUARDA CORPO |  |  | comprim. | quant.
|  | nivel inicial ao nivel 5,45 |  | 1.55 | 2 | 3.1
| corrimao das escadas |  |  | 3.4 | 1 | 3.4
|  |  |  | 2.2 | 2 | 4.4
|  |  |  | 0.4 | 1 | 0.4
|  | nivel 5,45 ao nivel 6,70 |  | 1.55 | 2 | 3.1
|  |  |  | 3.4 | 1 | 3.4
|  |  |  | 2.2 | 2 | 4.4
|  |  |  | 0.4 | 1 | 0.4
|  | nivel 6,70 ao nivel 7,95 |  | 1.55 | 2 | 3.1
|  |  |  | 3.4 | 1 | 3.4
|  |  |  | 2.2 | 2 | 4.4
|  |  |  | 0.4 | 1 | 0.4
|  | nivel 7,95 ao nivel 9,2 |  | 1.55 | 1 | 1.55
|  |  |  | 2.24 | 2 | 4.48
|  |  |  | 0.44 | 1 | 0.44
[6 empty] | 40.37 | m
x4
[6 empty] | 161.48 | m
|  | TOTAL DO ITEM 8.0.14 |  |  |  | 177.7 | m2
|  | TOTAL DO ITEM 8.0.15 |  |  |  | 161.48 | m2
| 9.0.1 | ESTRUTURA METÁLICA
|  | pelo projeto estrutural | 73579 | kg
|  | TOTAL DO ITEM 9.0.1 |  |  |  | 73579 | kg
| 9.0.2 | TELHAMENTO COM TELHA METÁLICA TERMOACÚSTICA
|  | lado | lado | quantidade | área
|  | 59.2 | 19.4 | 2 | 2296.96
|  | TOTAL DO ITEM 9.0.2 |  |  |  | 2296.96 | m2
| 9.0.3 | TELHAMENTO COM TELHA ONDULADA DE FIBRA DE VIDRO E = 0,6 MM
|  | lado | lado | quantidade | área
|  | 59.2 | 3.42 | 2 | 404.928
|  | TOTAL DO ITEM 9.0.3 |  |  |  | 404.928 | m2
| 9.0.4 | RUFO EM CHAPA DE AÇO GALVANIZADO
|  | 50 | 2 | 100
|  | TOTAL DO ITEM 9.0.4 |  |  |  | 100 | m
| 10.1 | Pintura PVA com emassamento 2 demãos em forro de gesso / laje
|  |  | quant | lado | lado | área | total | F.GESSO | PINTURA
|  | GINÁSIO | [5 empty] | total | total
|  | sala de aula (taek/bale) | 2 | 10.18 | 5.95 | 60.571 | 121.142
|  | sala de aula (Jiu/judô) | 2 | 9.85 | 5.95 | 58.6075 | 117.215 | 121.142 | 121.142
|  | circulaçao I | 2 | 25 | 1.6 | 40 | 80 | 117.215 | 117.215
|  | circul.I | 2 | 3.4 | 2 | 6.8 | 13.6 | 80 | 80
|  | sec.escola = diretoria escola | 2 | 2.9 | 4.85 | 14.065 | 28.13 | 13.6 | 13.6
|  | adminstraçao | 1 | 4.85 | 5.95 | 28.8575 | 28.8575 | 28.13 | 28.13
|  | Dep.(taek=Jiu=Judo=bale) | 4 | 4.85 | 1.8 | 8.73 | 34.92 | 28.8575 | 28.8575
|  |  | 4 | 4.85 | 2.6 | 12.61 | 50.44 | 34.92 | 34.92
|  | vest.masc./wcfem. e wcpne | 4 | 15.2 | 1.8 | 27.36 | 109.44 |  | 50.44
|  |  | 2 | 4.85 | 2.6 | 12.61 | 25.22 | 109.44 | 109.44
|  | deposito | 2 | 4.85 | 1.8 | 8.73 | 17.46 |  | 25.22
|  |  | 2 | 4.85 | 2.6 | 12.61 | 25.22 | 17.46 | 17.46
|  | circulaçao II | 2 | 25.2 | 1.6 | 40.32 | 80.64 |  | 25.22
|  |  | 2 | 5.4 | 2 | 10.8 | 21.6 | 80.64 | 80.64
|  | alojamento | 2 | 10.18 | 5.95 | 60.571 | 121.142 | 21.6 | 21.6
|  | maleiro II e imprensa | 2 | 4.85 | 5.95 | 28.8575 | 57.715 | 121.142 | 121.142
|  | maleiro I | 1 | 4.85 | 6.1 | 29.585 | 29.585 | 57.715 | 57.715
|  | secretaria = direçao-dep.cant.=ambulat. | 4 | 4.85 | 2.9 | 14.065 | 56.26 | 29.585 | 29.585
|  | dep. | 2 | 2.35 | 1.2 | 2.82 | 5.64 | 56.26 | 56.26
|  | Circ. (Central I) | 1 | 10 | 4.85 | 48.5 | 48.5 | 5.64 | 5.64
|  | Circ. (Central II) | 1 | 8 | 4.85 | 38.8 | 38.8 | 48.5 | 48.5
|  | copa suja | 1 | 2 | 1.8 | 3.6 | 3.6 | 38.8 | 38.8
|  | cantina | 1 | 2.6 | 2 | 5.2 | 5.2 | 3.6 | 3.6
|  |  | 1 | 4.85 | 4.5 | 21.825 | 21.825 | 5.2 | 5.2
|  | bwc juizes | 2 | 4.85 | 1.8 | 8.73 | 17.46 | 21.825 | 21.825
|  |  | 2 | 4.85 | 2.6 | 12.61 | 25.22 | 17.46 | 17.46
|  | GUARITA SERVIÇO | [6 empty] | 25.22
|  | deposito | 1 | 4.84 | 3.5 | 16.94 | 16.94 |  | 0
|  | wc | 1 | 1 | 1.65 | 1.65 | 1.65 |  | 16.94
|  | portaria | 1 | 2.8 | 1.2 | 3.36 | 3.36 |  | 1.65
|  |  | 1 | 1.2 | 1.75 | 2.1 | 2.1 |  | 3.36
|  | gerencia | 1 | 2.35 | 3.5 | 8.225 | 8.225 |  | 2.1
|  | supervisao | 1 | 2.35 | 3.5 | 8.225 | 8.225 |  | 8.225
|  | wc masc./femi. | 2 | 2.35 | 3.5 | 8.225 | 16.45 |  | 8.225
|  | GUARITA PRINCIPAL | [6 empty] | 16.45
|  | bilheteria | 1 | 3.6 | 2.3 | 8.28 | 8.28 |  | 0
|  |  | 1 | 1.1 | 0.95 | 1.045 | 1.045 |  | 8.28
|  | wcp | 1 | 1 | 1.3 | 1.3 | 1.3 |  | 1.045
|  | wcb | 1 | 1 | 1.7 | 1.7 | 1.7 |  | 1.3
|  | portaria | 1 | 2.2 | 1.15 | 2.53 | 2.53 |  | 1.7
|  |  | 1 | 1.8 | 1.1 | 1.98 | 1.98 |  | 2.53
|  | LIXO | [6 empty] | 1.98
|  | bilheteria | 1 | 5.081 | 1.83 | 9.2982 | 9.2982 |  | 0
9.2982
[8 empty] | 1058.7315 | 1258.6165
|  | TOTAL DO ITEM 10.1 |  |  |  | 1258.6165 | m
| 10.2 | Pintura acrilica sem emassamento 2 demãos, paredes internas
|  | TOTAL DO ITEM 10.2 |  |  |  | 3517.7933 | m2
| 10.3 | Pintura acrilica sem emassamento 2 demãos, paredes externas
(Ver aba de paredes externas)
|  | TOTAL DO ITEM 10.3 |  |  |  | 4496.3603 | m2
|  | TOTAL DO ITEM 10.3.4 |  |  |  | 999.1 | m2
| 10.4.1 | PINTURA ESMALTE ACETINADO EM MADEIRA, DUAS DEMAOS
|  |  | und | largura | altura | área
| P01 | 60X210 | 3 | 0.6 | 2.1 | 3.78
| P03 | 80X210 | 24 | 0.8 | 2.1 | 40.32
| P06 | 90X210 | 6 | 0.9 | 2.1 | 11.34
| P13 | 140X210 | 4 | 1.4 | 2.1 | 11.76
| P14 | 205X210 | 2 | 2.05 | 2.1 | 8.61
75.81
x2,5
189.525
|  | TOTAL DO ITEM 10.4.1 |  |  |  | 189.525 | m2
| 10.4.2 | PINTURA COM TINTA PROTETORA ACABAMENTO GRAFITE ESMALTE SOBRE SUPERFICIE METALICA, 2 DEMAOS
|  | largura | altura | área | quant. | total
| 1 | 0.8 | 2.1 | 1.68 | 1 | 1.68
| 2 | 1.4 | 2.1 | 2.94 | 5 | 14.7
| 3 | esquadria curva da fachada |  | 292 | 1 | 292
308.38
x2
[6 empty] | 616.76 | m2
|  | em guarda corpo e corremaos |  |  |  | 338.52 | m2
|  | TOTAL DO ITEM 10.4.2 |  |  |  | 955.28 | m2
| 11.0.1 | FORRO DE GESSO
|  |  | quant | lado | lado | total
GINÁSIO
|  | sala de aula (taek/bale) | 2 | 10.18 | 5.95 | 121.142
|  | sala de aula (Jiu/judô) | 2 | 9.85 | 5.95 | 117.215
|  | circulaçao I | 2 | 25 | 1.6 | 80
|  | circul.I | 2 | 3.4 | 2 | 13.6
|  | sec.escola = diretoria escola | 2 | 2.9 | 4.85 | 28.13
|  | adminstraçao | 1 | 4.85 | 5.95 | 28.8575
|  | Dep.(taek=Jiu=Judo=bale) | 4 | 4.85 | 1.8 | 34.92
|  | vest.masc./wcfem. e wcpne | 4 | 15.2 | 1.8 | 109.44
|  | deposito | 2 | 4.85 | 1.8 | 17.46
|  | circulaçao II | 2 | 25.2 | 1.6 | 80.64
|  |  | 2 | 5.4 | 2 | 21.6
|  | alojamento | 2 | 10.18 | 5.95 | 121.142
|  | maleiro II e imprensa | 2 | 4.85 | 5.95 | 57.715
|  | maleiro I | 1 | 4.85 | 6.1 | 29.585
|  | secretaria = direçao-dep.cant.=ambulat. | 4 | 4.85 | 2.9 | 56.26
|  | dep. | 2 | 2.35 | 1.2 | 5.64
|  | Circ. (Central I) | 1 | 10 | 4.85 | 48.5
|  | Circ. (Central II) | 1 | 8 | 4.85 | 38.8
|  | copa suja | 1 | 2 | 1.8 | 3.6
|  | cantina | 1 | 2.6 | 2 | 5.2
|  |  | 1 | 4.85 | 4.5 | 21.825
|  | bwc juizes | 2 | 4.85 | 1.8 | 17.46
1058.7315
|  | TOTAL DO ITEM 11.0.1 |  |  |  | 1058.7315 | M2
| 12 | IMPERMEABILIZAÇÕES E TRATAMENTOS
|  | calhas | lado | quant | quant
|  | (MANTA) | 0.15 | 59 | 2 | 17.7
|  |  | 1 | 59 | 2 | 118
|  |  | 1.5439 | 59 | 2 | 182.1802
|  |  | 2.4 | 59 | 2 | 283.2
|  |  | 0.15 | 59 | 2 | 17.7
618.7802
|  | marquises | lado | lado | quant.
|  | (MANTA) | 20 | 5.7 | 1 | 114
|  |  | 20 | 0.43 | 2 | 17.2
|  |  | 5.4 | 0.43 | 2 | 4.644
135.844
|  | lajes -guarita serviço | lado | lado | quant
|  | (MANTA) | 4.7 | 21.34 | 2 | 200.596
|  |  | 2 | 1.245 | 1 | 2.49
|  |  | 23.34 | 0.5 | 2 | 23.34
|  |  | 5.7 | 0.5 | 2 | 5.7
232.126
|  | laje -LIXO | lado | lado | quant
|  | (MANTA) | 5.081 | 1.84 | 1 | 9.349
|  |  | 5.081 | 0.45 | 2 | 4.5729
|  |  | 1.83 | 0.45 | 2 | 1.647
15.5689
|  | impermeabilizaçao laje descoberta | lado | lado | quant.
|  | (MANTA) | 55.3 | 1 | 1 | 55.3
|  |  | -6.05 | 1 | 1 | -6.05
|  |  | -5.4 | 5.1 | 2 | -55.08
|  |  | 2 | 0.3 | 10 | 6
|  |  | 0.25 | 0.3 | 10 | 0.75
|  |  | 6 | 0.3 | 2 | 3.6
|  |  | 55.3 | 0.3 | 1 | 16.59
|  |  | 3.2 | 0.3 | 4 | 3.84
|  |  | 5 | 0.3 | 2 | 3
27.95
|  | WC guarita principal e de serviço | lado | lado | quant.
|  | (POILURETANO) | 1 | 3.6 | 1 | 3.6
|  |  | 1 | 0.6 | 2 | 1.2
|  |  | 3 | 0.6 | 2 | 3.6
|  |  | 1 | 1.95 | 1 | 1.95
|  |  | 1 | 0.6 | 2 | 1.2
|  |  | 1.75 | 0.6 | 2 | 2.1
[5 empty] | 2 | 27.3
|  | Vestiario masc/femin | 10.2 | 3.6 | 4 | 146.88
|  |  | 1.315 | 0.7 | 4 | 3.682
|  |  | 10.2 | 0.3 | 4 | 12.24
|  |  | 3.85 | 0.3 | 4 | 4.62
|  | wcpne | 1.85 | 1.75 | 4 | 12.95
|  | bwc juizes | 4.85 | 3.6 | 2 | 34.92
|  |  | 1.85 | 0.3 | 2 | 1.11
|  |  | 1.95 | 0.3 | 2 | 1.17
|  |  | 4.85 | 0.3 | 2 | 2.91
|  |  | 3.85 | 0.3 | 2 | 2.31
|  | (POILURETANO) |  |  | 2 | 445.584
|  | Reservatório Inferior | 6.31 | 4.57 | 2 | 57.6734
|  |  | 10.88 | 1 | 2.87 | 31.2256
88.899
|  | RESUMO | VESTIÁRIOS | WC'S | LAJES DESCOB. | RESERVATÓRIO | TOTAL
|  | IMPERMEABILIZACAO DE SUPERFICIE COM MANTA ASFALTICA (COM POLIMEROS TIPO APP), E=3 MM |  |  | 383.5389 |  | 383.5389 | M2
|  | IMPERMEABILIZACAO DE SUPERFICIE COM MANTA ASFALTICA PROTEGIDA COM FILME DE ALUMINIO GOFRADO (DE ESPESSURA 0,8MM), INCLUSA APLICACAO DE EMULSAO ASFALTICA, E=3MM. |  |  | 618.7802 |  | 618.7802 | M2
|  | IMPERMEABILIZACAO DE SUPERFICIE COM REVESTIMENTO BICOMPONENTE SEMI FLEXIVEL. | 445.584 | 27.3 |  | 88.899 | 561.783 | M2
|  | CONTRAPISO EM ARGAMASSA TRAÇO 1:4 (CIMENTO E AREIA), PREPARO MECÂNICO COM BETONEIRA 400 L, APLICADO EM ÁREAS MOLHADAS SOBRE IMPERMEABILIZAÇÃO, ESPESSURA 3CM. AF_06/2014 |  |  | 383.5389 |  | 383.5389 | M2
|  | CONTRAPISO EM ARGAMASSA TRAÇO 1:4 (CIMENTO E AREIA), PREPARO MECÂNICO COM BETONEIRA 400 L, APLICADO EM ÁREAS MOLHADAS SOBRE LAJE, ADERIDO, ESPESSURA 3CM. AF_06/2014 |  |  |  | 1002.32 | 1002.32 | M2
|  | TOTAL DO ITEM 12.0.1 |  |  |  | 383.5389 | M2
|  | TOTAL DO ITEM 12.0.2 |  |  |  | 618.7802 | M2
|  | TOTAL DO ITEM 12.0.3 |  |  |  | 561.783 | M2
|  | TOTAL DO ITEM 12.0.4 |  |  |  | 383.5389 | M2
|  | TOTAL DO ITEM 12.0.5 |  |  |  | 1002.32 | M2
| 18.1.1 | EXECUÇÃO DE PASSEIO
|  | Áreas levantadas em dwg | Quant. | Área | Área Total | Área piso podotatil
|  | A1 | 1 | 301.01 | 301.01 | 357.66
|  | A2 | 1 | 46 | 46
|  | A3 | 1 | 301.05 | 301.05
|  | A4 | 10 | 14.56 | 145.6
|  | Total Área (m²) |  |  | 793.66
|  | Espessura (m) |  |  | 0.11 | 0.025
|  | Volume total do passeio (m³) |  |  | 78.3611
|  | TOTAL DO ITEM 18.1.1 |  |  |  | 78.3611 | M3

## dest.final esgoto
DESTINO FINAL DE ESGOTO
FOSSA + VALA DE INFILTRAÇAO
( PRÓXIMO A GUARITA PRINCIPAL) = ( PRÓXIMO A GUARITA ACESSO SERVIÇO)
FOSSA
|  | lado | lado | altura
dimensao externa = |  | 2.2 | 1.9 | 2.25 | 9.405 | m3
dimensao interna= |  | 1.5 | 1.8 | 2 | 5.4 | m3
escavaçao | 4.2 | 3.9 | 2.2 | 36.036
|  |  |  | 36.036 | m3
REATERRO |  |  |  |  | REMOÇÃO
| escav | 36.036 | + |  |  | esc | 36.036 | +
| conc.magro | -0.23 | - |  |  | reat | 26.401 | -
|  | -9.405 | - |  |  |  | 9.635
|  | 26.401 | m3 |  |  | x1,3
[7 empty] | 12.5255 | m3
concreto magro |  | 2.3 | 2 | 0.05 | 0.23 | m3
alvenaria de 1 vez |  | 1.9 | 2 | 2 | 7.6
|  | 1.8 | 2 | 2 | 7.2
[5 empty] | 14.8 | m2
concreto estrutural |  | 2.2 | 1.9 | 0.1 | 2 | 0.836 | tampa
|  | 1.5 | 0.9 | 0.05 | 2 | 0.135 | chicana
[6 empty] | 0.971 | M3
armaçao | 80 | 0.836 | 66.88 | kg
forma | 2.2 | 1.9 | 4.18 | m2
VALA DE INFILTRAÇAO |  |  | 6m
|  | lado | lado | altura
dimensao |  | 6 | 1 | 0.3 | 1.8 | m3
escavaçao | 7 | 2 | 0.3 | 4.2
|  |  |  | 4.2 | m3
REATERRO |  |  |  |  | REMOÇÃO
| escav | 4.2 |  |  |  | esc | 4.2 | +
|  | -1.8 |  |  |  | reat | 2.4 | -
|  | 2.4 | m3 |  |  |  | 1.8
x1,3
[7 empty] | 2.34 | m3
Brita |  | 6 | 1 | 0.3 | 1.8 | m3
BIDIM |  | 6 | 1 | 6
|  |  |  | 6 | m2
FOSSA + VALA DE INFILTRAÇAO
( AO LADO DO GINÁSIO)
FOSSA
|  | lado | lado | altura
dimensao externa = |  | 3.5 | 1.9 | 2.25 | 14.9625 | m3
dimensao interna= |  | 1.5 | 3.1 | 2 | 9.3 | m3
escavaçao | 5.5 | 3.9 | 2.2 | 47.19
|  |  |  | 47.19 | m3
REATERRO |  |  |  |  | REMOÇÃO
| escav | 47.19 | + |  |  | esc | 47.19 | +
| conc.magro | -0.36 | - |  |  | reat | 31.8675 | -
|  | -14.9625 | - |  |  |  | 15.3225
|  | 31.8675 | m3 |  |  | x1,3
[7 empty] | 19.9192 | m3
concreto magro |  | 3.6 | 2 | 0.05 | 0.36 | m3
alvenaria de 1 vez |  | 3.5 | 2 | 2 | 14
|  | 1.5 | 2 | 2 | 6
[5 empty] | 20 | m2
concreto estrutural |  | 3.5 | 1.9 | 0.1 | 2 | 1.33 | tampa
|  | 1.5 | 0.9 | 0.05 | 2 | 0.135 | chicana
[6 empty] | 1.465 | M3
armaçao | 80 | 1.33 | 106.4 | kg
forma | 3.3 | 1.9 | 6.27 | m2
VALA DE INFILTRAÇAO |  |  | 21m
|  | lado | lado | altura
dimensao |  | 21 | 1 | 0.3 | 6.3 | m3
escavaçao | 21 | 2 | 0.3 | 12.6
|  |  |  | 12.6 | m3
REATERRO |  |  |  |  | REMOÇÃO
| escav | 12.6 |  |  |  | esc | 12.6 | +
|  | -6.3 |  |  |  | reat | 6.3 | -
|  | 6.3 |  |  |  |  | 6.3
x1,3
[7 empty] | 8.19 | m3
Brita |  | 21 | 1 | 0.3 | 6.3 | m3
BIDIM |  | 21 | 1 | 21
|  |  |  | 21 | m2
CAIXAS DE PASSAGEM
|  | lado | lado | altura
dimensao externa = |  | 0.8 | 0.8 | 1.25 | 0.8 | m3
dimensao interna= |  | 0.6 | 0.6 | 1 | 0.36 | m3
escavaçao | 1 | 1 | 0.9 | 0.9
|  |  |  | 0.9 | m3
REATERRO |  |  |  |  | REMOÇÃO
| escav | 0.9 |  |  |  | esc | 0.9
|  | 0.8 |  |  |  | reat | 0.1
|  | 0.1 | m2 |  |  |  | 0.8
x1,3
[7 empty] | 1.04 | m3
concreto magro |  | 0.9 | 0.9 | 0.05 | 0.0405 | m3
alvenaria de 1 vez |  | 0.8 | 0.8 | 2 | 1.28
|  | 0.6 | 0.8 | 2 | 0.96
[5 empty] | 2.24 | m2
argamassa |  | 0.6 | 0.8 | 4 | 1.92 | m2
concreto estrutural |  | 0.8 | 0.8 | 0.1 | 2 | 0.128
[6 empty] | 0.128 | M3
armaçao | 80 | 0.128 | 10.24 | kg
forma | 0.8 | 0.8 | 0.64 | m2
RESUMO
|  |  | ACESS. PRINC. |  | ACESS. SERVIÇO |  | PROX. GINASIO |  | CX.PASSAG. (36und) | TOTAL
|  |  | FOSSA(1un) | VALAS(2und) | FOSSA(1un) | VALAS(2un) | FOSSA (2und) | VALAS(4un)
ESCAVAÇAO |  | M3 | 36.036 | 3.6 | 36.036 | 3.6 | 94.38 | 50.4 | 32.4 | 256.452 | M3
REATERRO |  | M3 | 26.401 | 4.8 | 26.401 | 4.8 | 63.735 | 25.2 | 3.6 | 154.937 | M3
REMOÇAO |  | M3 | 12.5255 | 4.68 | 12.5255 | 4.68 | 39.8385 | 32.76 | 37.44 | 144.4495 | M3
CONCRETO MAGRO |  | M3 | 0.23 |  | 0.23 | 0 | 0.72 |  | 1.458 | 2.638 | M3
CONCRETO ESTRUTURAL |  | M3 | 0.836 |  | 0.836 | 0 | 2.93 |  | 4.608 | 9.21 | M3
ARMAÇAO |  | KG | 66.88 |  | 66.88 | 0 | 212.8 |  | 368.64 | 715.2 | KG
FORMA |  | M2 | 4.18 |  | 4.18 | 0 | 12.54 |  | 23.04 | 43.94 | M2
BIDIM |  | M2 |  | 12 |  | 12 |  | 84 |  | 108 | M2
ALVENARIA DE 1 VEZ |  | M2 | 14.8 |  | 14.8 | 0 | 40 |  | 80.64 | 150.24 | M2
BRITA |  | M3 |  | 3.6 |  | 3.6 |  | 25.2 |  | 32.4 | M3
EMBOÇO |  | M2 |  |  |  | 0 |  |  | 69.12 | 69.12 | M2
volumes fechados ( para o calculo do reaterro)
|  | lado | lado | altura | quantidade
caixa de passagens |  | 0.8 | 0.8 | 0.8 | 36 | 18.432
fossa |  | 2.2 | 1.9 | 2.25 | 4 | 37.62
valas |  | 6 | 1 | 0.3 | 4 | 7.2
valas |  | 21 | 1 | 0.3 | 4 | 25.2
[6 empty] | 88.452 | m3

## revestimento paredes intern 2
| Massa Única | [6 empty] | Emboço
| Área 1 |  |  | Área 2 |  |  | Soma das Áreas Massa Única | Área 1 |  |  | Área 2 |  |  | Soma das Áreas Emboço | Área Total Emboço | Área Total Massa Única | Descontos | Descontos Esquadrias Portas | [6 empty] | Descontos Esquadrias Portas
| Perímetro | Altura | Área | Perímetro | Altura | Área |  | Perímetro | Altura | Área | Perímetro | Altura | Área | [6 empty] | Ac 01 |  |  | Ac 02 | Ac 03 |  |  | Ac 01 |  |  | Ac 02 |  |  | Ac 03 |  |  | Ac 04
Ginásio
Pavimento Terreo
Bloco I
Sala de aula balé | 38.9 | 2.55 | 99.195 |  |  | 0 | 99.195 | 36.9 | 0 | 0 |  |  | 0 | 0 | 0 | 79.725 | 19.47 | P3 | 1 | 1.68 |  |  | 0 | 0 | J1 | 2 | 3.6 | J2 | 1 | 2.214 | J3 | 4 | 5.808 | J17 | 4 | 6.168
Sala de aula judô | 38.9 | 2.55 | 99.195 |  |  | 0 | 99.195 | 36.13 | 0 | 0 |  |  | 0 | 0 | 0 | 82.299 | 16.896 | P3 | 1 | 1.68 |  |  | 0 | 0 | J1 | 2 | 3.6 | J3 | 8 | 11.616 |  |  | 0 |  |  | 0
Administração | 21.6 | 2.55 | 55.08 |  |  | 0 | 55.08 | 21.6 | 0 | 0 |  |  | 0 | 0 | 0 | 42.342 | 12.738 | P3 | 1 | 1.68 |  |  | 0 | 0 | J1 | 1 | 1.8 | J2 | 1 | 2.214 | J4 | 1 | 1.26 | J18 | 4 | 5.784
Circulação 1 | 59.31 | 2.55 | 151.2405 |  |  | 0 | 151.2405 | 55.31 | 0 | 0 |  |  | 0 | 0 | 0 | 148.3005 | 2.94 | P13 | 1 | 2.94 |  |  | 0 | 0 |  |  | 0 |  |  | 0 |  |  | 0 |  |  | 0
Depósito judô | 10.27 | 2.55 | 25.9185 | 7.25 | 2.1 | 14.955 | 40.8735 | 10.27 | 0 | 0 | 7.25 | 0 | 0 | 0 | 0 | 39.1935 | 1.68 | P3 | 1 | 1.68 |  |  | 0 | 0 |  |  | 0 |  |  | 0 |  |  | 0 |  |  | 0
Deposito balé | 10.15 | 2.55 | 25.8825 | 7.25 | 2.1 | 14.955 | 40.8375 | 10.15 | 0 | 0 | 7.25 | 0 | 0 | 0 | 0 | 39.1575 | 1.68 | P3 | 1 | 1.68 |  |  | 0 | 0 |  |  | 0 |  |  | 0 |  |  | 0 |  |  | 0
Vestiário/Wc masculino | 25.36 | 0.8 | 20.288 | 17.41 | 0.3 | 5.223 | 25.511 | 21.36 | 1.65 | 35.244 | 17.41 | 1.65 | 28.7265 | 63.9705 | 63.9705 | 25.511 | 0 |  |  | 0 |  |  | 0 | 0 |  |  | 0 |  |  | 0 |  |  | 0 |  |  | 0
Wc masculino PcD | 3.1 | 0.8 | 2.48 | 3.5 | 0.3 | 1.05 | 3.53 | 3.1 | 1.65 | 5.115 | 3.5 | 1.65 | 5.775 | 10.89 | 10.89 | 1.64 | 1.89 | P6 | 1 | 1.89 |  |  | 0 | 0 |  |  | 0 |  |  | 0 |  |  | 0 |  |  | 0
Bloco II | [6 empty] | 0 | [6 empty] | 0 | 0 | 0 | 0 |  |  | 0 |  |  | 0 | 0 |  |  | 0 |  |  | 0 |  |  | 0 |  |  | 0
Sala de aula taekwondo | 38.9 | 2.55 | 99.195 |  |  |  | 99.195 | 36.9 | 0 | 0 |  |  |  | 0 | 0 | 79.725 | 19.47 | P3 | 1 | 1.68 |  |  | 0 | 0 | J1 | 2 | 3.6 | J2 | 1 | 2.214 | J3 | 4 | 5.808 | J17 | 4 | 6.168
sala de aula jiu-jitsu | 38.9 | 2.55 | 99.195 |  |  |  | 99.195 | 36.13 | 0 | 0 |  |  |  | 0 | 0 | 82.299 | 16.896 | P3 | 1 | 1.68 |  |  | 0 | 0 | J1 | 2 | 3.6 | J3 | 8 | 11.616 |  |  | 0 |  |  | 0
Secretaria escolar | 15.5 | 2.55 | 39.525 |  |  |  | 39.525 | 15.5 | 0 | 0 |  |  |  | 0 | 0 | 36.045 | 3.48 | P3 | 1 | 1.68 |  |  | 0 | 0 | J1 | 1 | 1.8 |  |  | 0 |  |  | 0 |  |  | 0
Diretoria escola | 15.5 | 2.55 | 39.525 |  |  |  | 39.525 | 15.5 | 0 | 0 |  |  |  | 0 | 0 | 29.847 | 9.678 | P3 | 1 | 1.68 |  |  | 0 | 0 | J2 | 1 | 2.214 | J18 | 4 | 5.784 |  |  | 0 |  |  | 0
Circulação 3 | 59.31 | 2.55 | 151.2405 |  |  |  | 151.2405 | 55.31 | 0 | 0 |  |  |  | 0 | 0 | 148.3005 | 2.94 | P13 | 1 | 2.94 |  |  | 0 | 0 |  |  | 0 |  |  | 0 |  |  | 0 |  |  | 0
Depósito jiu-jitsu | 10.27 | 2.55 | 26.1885 | 7.25 | 2.1 | 14.955 | 41.1435 | 10.27 | 0 | 0 | 7.25 | 0 | 0 | 0 | 0 | 39.4635 | 1.68 | P3 | 1 | 1.68 |  |  | 0 | 0 |  |  | 0 |  |  | 0 |  |  | 0 |  |  | 0
Deposito taekwondo | 10.15 | 2.55 | 25.8825 | 7.25 | 2.1 | 14.955 | 40.8375 | 10.15 | 0 | 0 | 7.25 | 0 | 0 | 0 | 0 | 39.1575 | 1.68 | P3 | 1 | 1.68 |  |  | 0 | 0 |  |  | 0 |  |  | 0 |  |  | 0 |  |  | 0
Vestiário/Wc feminino | 25.36 | 0.8 | 20.288 | 17.41 | 0.3 | 5.223 | 25.511 | 21.36 | 1.65 | 35.244 | 17.41 | 1.65 | 28.7265 | 63.9705 | 63.9705 | 25.511 | 0 |  |  | 0 |  |  | 0 | 0 |  |  | 0 |  |  | 0 |  |  | 0 |  |  | 0
Wc feminino PcD | 3.1 | 0.8 | 2.48 | 3.5 | 0.3 | 1.05 | 3.53 | 3.1 | 1.65 | 5.115 | 3.5 | 1.65 | 5.775 | 10.89 | 10.89 | 1.64 | 1.89 | P6 | 1 | 1.89 |  |  | 0 | 0 |  |  | 0 |  |  | 0 |  |  | 0 |  |  | 0
Bloco III |  |  | 0 |  |  |  | 0 |  |  | 0 |  |  |  | 0 | 0 | 0 | 0 |  |  | 0 |  |  | 0 | 0 |  |  | 0 |  |  | 0 |  |  | 0 |  |  | 0
Alojamento | 36.9 | 2.55 | 94.095 |  |  |  | 94.095 | 36.9 | 0 | 0 |  |  |  | 0 | 0 | 78.225 | 15.87 | P3 | 1 | 1.68 |  |  | 0 | 0 | J2 | 1 | 2.214 | J3 | 4 | 5.808 | J17 | 4 | 6.168 |  |  | 0
Maleiro | 21.6 | 2.55 | 55.08 |  |  |  | 55.08 | 21.6 | 0 | 0 |  |  |  | 0 | 0 | 47.592 | 7.488 | P3 | 1 | 1.68 |  |  | 0 | 0 | J3 | 4 | 5.808 |  |  | 0 |  |  | 0 |  |  | 0
Depósito cantina | 15.65 | 2.55 | 39.9075 |  |  |  | 39.9075 | 15.65 | 0 | 0 |  |  |  | 0 | 0 | 32.4195 | 7.488 | P3 | 1 | 1.68 |  |  | 0 | 0 | J3 | 4 | 5.808 |  |  | 0 |  |  | 0 |  |  | 0
Ambulatório | 15.35 | 2.55 | 39.1425 |  |  |  | 39.1425 | 15.35 | 0 | 0 |  |  |  | 0 | 0 | 35.6625 | 3.48 | P3 | 1 | 1.68 |  |  | 0 | 0 | J1 | 1 | 1.8 |  |  | 0 |  |  | 0 |  |  | 0
Copa suja/Cantina | 21.41 | 0 | 0 |  |  |  | 0 | 17.41 | 2.55 | 44.3955 |  |  |  | 44.3955 | 38.7075 | 0 | 5.688 |  |  | 0 |  |  | 0 | 0 | J19 | 4 | 5.688 |  |  | 0 |  |  | 0 |  |  | 0
Deposito 1 | 7.08 | 2.55 | 18.054 |  |  |  | 18.054 | 7.08 | 0 | 0 |  |  |  | 0 | 0 | 16.374 | 1.68 | P3 | 1 | 1.68 |  |  | 0 | 0 |  |  | 0 |  |  | 0 |  |  | 0 |  |  | 0
Deposito 2 | 7.08 | 2.55 | 18.054 |  |  |  | 18.054 | 7.08 | 0 | 0 |  |  |  | 0 | 0 | 16.374 | 1.68 | P3 | 1 | 1.68 |  |  | 0 | 0 |  |  | 0 |  |  | 0 |  |  | 0 |  |  | 0
Circulação 4 | 53.71 | 2.55 | 136.9605 |  |  |  | 136.9605 | 53.71 | 0 | 0 |  |  |  | 0 | 0 | 134.0205 | 2.94 | P13 | 1 | 2.94 |  |  | 0 | 0 |  |  | 0 |  |  | 0 |  |  | 0 |  |  | 0
Depósito 3 | 10.27 | 2.55 | 25.9185 | 7.25 | 2.1 | 14.955 | 40.8735 | 10.27 | 0 | 0 | 7.25 | 0 | 0 | 0 | 0 | 39.1935 | 1.68 | P3 | 1 | 1.68 |  |  | 0 | 0 |  |  | 0 |  |  | 0 |  |  | 0 |  |  | 0
Vestiário/Wc masculino | 25.36 | 0.8 | 20.288 | 17.41 | 0.3 | 5.223 | 25.511 | 21.36 | 1.65 | 35.244 | 17.41 | 1.65 | 28.7265 | 63.9705 | 63.9705 | 25.511 | 0 |  |  | 0 |  |  | 0 | 0 |  |  | 0 |  |  | 0 |  |  | 0 |  |  | 0
Wc masculino PcD | 3.1 | 0.8 | 2.48 | 3.5 | 0.3 | 1.05 | 3.53 | 3.1 | 1.65 | 5.115 | 3.5 | 1.65 | 5.775 | 10.89 | 10.89 | 1.64 | 1.89 | P6 | 1 | 1.89 |  |  | 0 | 0 |  |  | 0 |  |  | 0 |  |  | 0 |  |  | 0
Bwc juízes | 10.15 | 0.8 | 8.12 | 6.65 | 0.3 | 1.725 | 9.845 | 8.15 | 1.65 | 13.4475 | 6.65 | 1.65 | 10.9725 | 24.42 | 24.42 | 7.955 | 1.89 | P6 | 1 | 1.89 |  |  | 0 | 0 |  |  | 0 |  |  | 0 |  |  | 0 |  |  | 0
Bloco IV |  |  | 0 |  |  |  | 0 |  |  | 0 |  |  |  | 0 | 0 | 0 | 0 |  |  | 0 |  |  | 0 | 0 |  |  | 0 |  |  | 0 |  |  | 0 |  |  | 0
Alojamento | 38.9 | 2.55 | 99.195 |  |  |  | 99.195 | 36.9 | 0 | 0 |  |  |  | 0 | 0 | 84.777 | 14.418 | P3 | 1 | 1.68 |  |  | 0 | 0 | J2 | 1 | 2.214 | J3 | 3 | 4.356 | J17 | 4 | 6.168 |  |  | 0
Maleiro | 21.6 | 2.55 | 55.08 |  |  |  | 55.08 | 21.6 | 0 | 0 |  |  |  | 0 | 0 | 47.592 | 7.488 | P3 | 1 | 1.68 |  |  | 0 | 0 | J3 | 4 | 5.808 |  |  | 0 |  |  | 0 |  |  | 0
Imprensa | 21.6 | 2.55 | 55.08 |  |  |  | 55.08 | 21.6 | 0 | 0 |  |  |  | 0 | 0 | 45.792 | 9.288 | P3 | 1 | 1.68 |  |  | 0 | 0 | J1 | 1 | 1.8 | J3 | 4 | 5.808 |  |  | 0 |  |  | 0
Direção | 15.5 | 2.55 | 39.525 |  |  |  | 39.525 | 15.5 | 0 | 0 |  |  |  | 0 | 0 | 30.357 | 9.168 | P3 | 1 | 1.68 |  |  | 0 | 0 | J19 | 4 | 5.688 | J1 | 1 | 1.8 |  |  | 0 |  |  | 0
Secretaria | 15.5 | 2.55 | 39.525 |  |  |  | 39.525 | 15.5 | 0 | 0 |  |  |  | 0 | 0 | 34.785 | 4.74 | P3 | 1 | 1.68 |  |  | 0 | 0 | J1 | 1 | 1.8 | J4 | 1 | 1.26 |  |  | 0 |  |  | 0
Circulação 6 | 57.71 | 2.55 | 147.1605 |  |  |  | 147.1605 | 53.71 | 0 | 0 |  |  |  | 0 | 0 | 144.2205 | 2.94 | P13 | 1 | 2.94 |  |  | 0 | 0 |  |  | 0 |  |  | 0 |  |  | 0 |  |  | 0
Deposito | 10.27 | 2.55 | 25.9185 | 7.25 | 2.1 | 14.955 | 40.8735 | 10.27 | 0 | 0 | 7.25 | 0 | 0 | 0 | 0 | 39.1935 | 1.68 | P3 | 1 | 1.68 |  |  | 0 | 0 |  |  | 0 |  |  | 0 |  |  | 0 |  |  | 0
Vestiário/Wc feminino | 25.36 | 0.8 | 20.288 | 17.41 | 0.3 | 5.223 | 25.511 | 21.36 | 1.65 | 35.244 | 17.41 | 1.65 | 28.7265 | 63.9705 | 63.9705 | 25.511 | 0 |  |  | 0 |  |  | 0 | 0 |  |  | 0 |  |  | 0 |  |  | 0 |  |  | 0
Wc feminino PcD | 3.1 | 0.8 | 2.48 | 3.5 | 0.3 | 1.05 | 3.53 | 3.1 | 1.65 | 5.115 | 3.5 | 1.65 | 5.775 | 10.89 | 10.89 | 1.64 | 1.89 | P6 | 1 | 1.89 |  |  | 0 | 0 |  |  | 0 |  |  | 0 |  |  | 0 |  |  | 0
Bwc juízes | 10.15 | 0.8 | 8.12 | 6.65 | 0.3 | 1.725 | 9.845 | 8.15 | 1.65 | 13.4475 | 6.65 | 1.65 | 10.9725 | 24.42 | 24.42 | 7.955 | 1.89 | P6 | 1 | 1.89 |  |  | 0 | 0 |  |  | 0 |  |  | 0 |  |  | 0 |  |  | 0
Bloco V |  | 2.55 | 0 |  |  |  | 0 |  | 2.55 | 0 |  |  |  | 0 | 0 | 0 | 0 |  |  | 0 |  |  | 0 | 0 |  |  | 0 |  |  | 0 |  |  | 0 |  |  | 0
Circulação 2 | 22.25 | 2.55 | 56.7375 | 2.7 | 2.1 | 5.4 | 81.9375 | 22.25 | 0 | 0 | 2.7 | 0 | 0 | 0 | 0 | 60.5975 | 21.34 | P15 | 2 | 21.34 |  |  | 0 | 0 |  |  | 0 |  |  | 0 |  |  | 0 |  |  | 0
Circulação 5 | 26.54 | 2.55 | 67.677 | 2.7 | 2.1 | 5.4 | 92.877 | 26.54 | 0 | 0 | 2.7 | 0 | 0 | 0 | 0 | 71.537 | 21.34 | P15 | 2 | 21.34 |  |  | 0 | 0 |  |  | 0 |  |  | 0 |  |  | 0 |  |  | 0
Paredão 1 interno ao ginásio | 51.2663 | 14 | 717.7282 | 2.77 | 2.55 | 7.0635 | 734.6917 | 57.88 | 0 | 0 | 2.77 | 0 | 0 | 0 | 0 | 530.8459 | 203.8458 | P7 | 1 | 199.5408 | P14 | 1 | 4.305 | 0 |  |  | 0 |  |  | 0 |  |  | 0 |  |  | 0
Paredão 2 interno ao ginásio | 51.2663 | 14 | 717.7282 | 2.77 | 2.55 | 7.0635 | 734.6917 | 57.88 | 0 | 0 | 2.77 | 0 | 0 | 0 | 0 | 530.8459 | 203.8458 | P7 | 1 | 199.5408 | P14 | 1 | 4.305 | 0 |  |  | 0 |  |  | 0 |  |  | 0 |  |  | 0
Pavimento Superior | [6 empty] | 9.9 | [6 empty] | 0 | 0 | 9.9 | 0 |  |  | 0 |  |  | 0 | 0 |  |  | 0 |  |  | 0 |  |  | 0 |  |  | 0
Lateral 1 da arquibancada | 5 | 1 | 5 |  |  |  | 5 | 5 | 0 | 0 |  |  |  | 0 | 0 | 5 | 0 |  |  | 0 |  |  | 0 | 0 |  |  | 0 |  |  | 0 |  |  | 0 |  |  | 0
Lateral 2 da arquibancada | 5 | 1 | 5 |  |  |  | 5 | 5 | 0 | 0 |  |  |  | 0 | 0 | 5 | 0 |  |  | 0 |  |  | 0 | 0 |  |  | 0 |  |  | 0 |  |  | 0 |  |  | 0
Lateral 3 da arquibancada | 5 | 1 | 5 |  |  |  | 5 | 5 | 0 | 0 |  |  |  | 0 | 0 | 5 | 0 |  |  | 0 |  |  | 0 | 0 |  |  | 0 |  |  | 0 |  |  | 0 |  |  | 0
Lateral 4 da arquibancada | 5 | 1 | 5 |  |  |  | 5 | 5 | 0 | 0 |  |  |  | 0 | 0 | 5 | 0 |  |  | 0 |  |  | 0 | 0 |  |  | 0 |  |  | 0 |  |  | 0 |  |  | 0
Viga 1 na parede dos elementos vazados 01/02 | 59.6 | 0.25 | 14.9 |  |  |  | 14.9 | 59.6 | 0 | 0 |  |  |  | 0 | 0 | 14.9 | 0 |  |  | 0 |  |  | 0 | 0 |  |  | 0 |  |  | 0 |  |  | 0 |  |  | 0
Viga 1 na parede dos elementos vazados 02/02 | 59.6 | 0.25 | 14.9 |  |  |  | 14.9 | 59.6 | 0 | 0 |  |  |  | 0 | 0 | 14.9 | 0 |  |  | 0 |  |  | 0 | 0 |  |  | 0 |  |  | 0 |  |  | 0 |  |  | 0
Viga 2 na parede dos elementos vazados 01/02 | 59.6 | 0.4 | 23.84 |  |  |  | 23.84 | 59.6 | 0 | 0 |  |  |  | 0 | 0 | 23.84 | 0 |  |  | 0 |  |  | 0 | 0 |  |  | 0 |  |  | 0 |  |  | 0 |  |  | 0
Viga 2 na parede dos elementos vazados 02/02 | 59.6 | 0.4 | 23.84 |  |  |  | 23.84 | 59.6 | 0 | 0 |  |  |  | 0 | 0 | 23.84 | 0 |  |  | 0 |  |  | 0 | 0 |  |  | 0 |  |  | 0 |  |  | 0 |  |  | 0
Guarita de Serviço |  |  | 0 |  |  |  | 0 |  |  | 0 |  |  |  | 0 | 0 | 0 | 0 |  |  | 0 |  |  | 0 | 0 |  |  | 0 |  |  | 0 |  |  | 0 |  |  | 0
Portaria | 10.7 | 2.5 | 26.75 |  |  |  | 26.75 | 10.7 | 0 | 0 |  |  |  | 0 | 0 | 18.224 | 8.526 | P2 | 1 | 1.47 |  |  | 0 | 0 | J7 | 1 | 1.494 | J8 | 1 | 2.724 | J9 | 1 | 1.434 | J10 | 1 | 1.404
Wc portaria | 5.3 | 0.85 | 4.505 |  |  |  | 4.505 | 5.3 | 1.65 | 8.745 |  |  |  | 8.745 | 8.745 | 3.155 | 1.35 | P1 | 1 | 1.26 |  |  | 0 | 0 | J14 | 1 | 0.09 |  |  | 0 |  |  | 0 |  |  | 0
Gerencia | 11.7 | 2.5 | 29.25 |  |  |  | 29.25 | 11.7 | 0 | 0 |  |  |  | 0 | 0 | 24.585 | 4.665 | P5 | 1 | 1.785 |  |  | 0 | 0 | J5 | 2 | 2.88 |  |  | 0 |  |  | 0 |  |  | 0
Supervisao | 11.7 | 2.5 | 29.25 |  |  |  | 29.25 | 11.7 | 0 | 0 |  |  |  | 0 | 0 | 24.585 | 4.665 | P5 | 1 | 1.785 |  |  | 0 | 0 | J5 | 2 | 2.88 |  |  | 0 |  |  | 0 |  |  | 0
Wc masculino PcD | 11.7 | 0.85 | 9.945 |  |  |  | 9.945 | 9.2 | 1.65 | 15.18 |  |  |  | 15.18 | 15.18 | 6.705 | 3.24 | P5 | 1 | 1.785 |  |  | 0 | 0 | J6 | 1 | 1.455 |  |  | 0 |  |  | 0 |  |  | 0
Wc femininon PcD | 11.7 | 0.85 | 9.945 |  |  |  | 9.945 | 9.2 | 1.65 | 15.18 |  |  |  | 15.18 | 15.18 | 8.16 | 1.785 | P5 | 1 | 1.785 |  |  | 0 | 0 |  |  | 0 |  |  | 0 |  |  | 0 |  |  | 0
Depósito | 18.6 | 2.5 | 46.5 |  |  |  | 46.5 | 16.7 | 0 | 0 |  |  |  | 0 | 0 | 43.56 | 2.94 | P11 | 1 | 2.94 |  |  | 0 | 0 |  |  | 0 |  |  | 0 |  |  | 0 |  |  | 0
Guarita Principal |  |  | 0 |  |  |  | 0 |  |  | 0 |  |  |  | 0 | 0 | 0 | 0 |  |  | 0 |  |  | 0 | 0 |  |  | 0 |  |  | 0 |  |  | 0 |  |  | 0
Bilheteria | 14.1 | 2.5 | 35.25 |  |  |  | 35.25 | 14.1 | 0 | 0 |  |  |  | 0 | 0 | 27.042 | 8.208 | P4 | 1 | 1.68 |  |  | 0 | 0 | J15 | 1 | 4.224 | J16 | 1 | 2.304 |  |  | 0 |  |  | 0
Wc da bilheteria | 4.6 | 0.85 | 3.91 |  |  |  | 3.91 | 4.64 | 1.65 | 7.656 |  |  |  | 7.656 | 7.656 | 2.56 | 1.35 | P1 | 1 | 1.26 |  |  | 0 | 0 | J14 | 1 | 0.09 |  |  | 0 |  |  | 0 |  |  | 0
Portaria | 10.36 | 2.5 | 25.9 |  |  |  | 25.9 | 10.36 | 0 | 0 |  |  |  | 0 | 0 | 17.854 | 8.046 | P2 | 1 | 1.47 |  |  | 0 | 0 | J9 | 1 | 1.434 | J11 | 1 | 1.284 | J12 | 1 | 2.634 | J13 | 1 | 1.224
Wc da portaria | 5.5 | 0.85 | 4.675 |  |  |  | 4.675 | 5.46 | 1.65 | 9.009 |  |  |  | 9.009 | 9.009 | 3.325 | 1.35 | P1 | 1 | 1.26 |  |  | 0 | 0 | J14 | 1 | 0.09 |  |  | 0 |  |  | 0 |  |  | 0
Lixo |  |  | 0 |  |  |  | 0 |  |  | 0 |  |  |  | 0 | 0 | 0 | 0 |  |  | 0 |  |  | 0 | 0 |  |  | 0 |  |  | 0 |  |  | 0 |  |  | 0
lixo | 14.08 | 0 | 0 |  |  |  | 0 | 12.12 | 2.5 | 30.3 |  |  |  | 30.3 | 26.73 | 0 | 3.57 | P5 | 2 | 3.57 |  |  | 0 | 0 |  |  | 0 |  |  | 0 |  |  | 0 |  |  | 0
Total da área interna para chapisco | [15 empty] | 3787.3978 | m²
Total da área interna para massa única e pintura | [15 empty] | 3317.9083 | m²
Total da área interna para emboço e revestimenot cerâmico | [15 empty] | 469.4895 | m²
[14 empty] | 7.2.1 |  | 391.5435 | m²
Esquadrias Portas | Largura | Altura | Área | [10 empty] | 7.2.2 |  | 77.946 | m²
P1 | 0.6 | 2.1 | 1.26
P2 | 0.7 | 2.1 | 1.47
P3 | 0.8 | 2.1 | 1.68
P4 | 0.8 | 2.1 | 1.68
P5 | 0.85 | 2.1 | 1.785
P6 | 0.9 | 2.1 | 1.89
P7 | 26.82 | 7.44 | 199.5408
P8 | 0.9 | 2.1 | 1.89
P9 | 0.96 | 2.1 | 2.016
P10 | 2.35 | 2.2 | 5.17
P11 | 1.4 | 2.1 | 2.94
P12 | 7.5 | 2.3 | 17.25
P13 | 1.4 | 2.1 | 2.94
P14 | 2.05 | 2.1 | 4.305
P15 | 4.85 | 2.2 | 10.67
Pb | 0.6 | 1.6 | 0.96
P16 | 0.8 | 2.1 | 1.68
Esquadrias Janelas | Largura | Altura | Área
J1 | 1.5 | 1.2 | 1.8
J2 | 1.845 | 1.2 | 2.214
J3 | 1.21 | 1.2 | 1.452
J4 | 1.05 | 1.2 | 1.26
J5 | 1.2 | 1.2 | 1.44
J6 | 4.85 | 0.3 | 1.455
J7 | 1.245 | 1.2 | 1.494
J8 | 2.27 | 1.2 | 2.724
J9 | 1.195 | 1.2 | 1.434
J10 | 1.17 | 1.2 | 1.404
J11 | 1.07 | 1.2 | 1.284
J12 | 2.195 | 1.2 | 2.634
J13 | 1.02 | 1.2 | 1.224
J14 | 0.3 | 0.3 | 0.09
J15 | 3.52 | 1.2 | 4.224
J16 | 1.92 | 1.2 | 2.304
J17 | 1.285 | 1.2 | 1.542
J18 | 1.205 | 1.2 | 1.446
J19 | 1.185 | 1.2 | 1.422

## PISO
PISO
| quant | lado | lado | área | total | piso | identificador | X<5 | 1 | 65.4009
GINÁSIO | [7 empty] | 5<X<10 | 2 | 59.98
sala de aula (taek/bale) | 2 | 10.18 | 5.95 | 60.571 | 121.142 | 121.142 | 3 | X>10 | 3 | 1224.2715
sala de aula (Jiu/judô) | 2 | 9.85 | 5.95 | 58.6075 | 117.215 | 117.215 | 3 | Total |  | 1349.6524
circulaçao I | 2 | 25 | 1.6 | 40 | 80 | 80 | 3
circul.I | 2 | 3.4 | 2 | 6.8 | 13.6 | 13.6 | 2
sec.escola = diretoria escola | 2 | 2.9 | 4.85 | 14.065 | 28.13 | 28.13 | 3
adminstraçao | 1 | 4.85 | 5.95 | 28.8575 | 28.8575 | 28.8575 | 3
Dep.(taek=Jiu=Judo=bale) | 4 | 4.85 | 3.85 | 18.6725 | 74.69 | 74.69 | 3
vest.masc./wcfem. | 4 | 12 | 3.85 | 46.2 | 184.8 | 184.8 | 3
vest.masc./wcfem. | 4 | 1.3 | 0.9 | 1.17 | 4.68 | 4.68 | 1
wc pne | 4 | 1.85 | 1.95 | 3.6075 | 14.43 | 14.43 | 1
deposito | 2 | 4.85 | 3.85 | 18.6725 | 37.345 | 37.345 | 3
circulaçao II | 2 | 25.2 | 1.6 | 40.32 | 80.64 | 80.64 | 3
| 2 | 5.4 | 2 | 10.8 | 21.6 | 21.6 | 3
alojamento | 2 | 10.18 | 5.95 | 60.571 | 121.142 | 121.142 | 3
maleiro II e imprensa | 2 | 4.85 | 5.95 | 28.8575 | 57.715 | 57.715 | 3
maleiro I | 1 | 4.85 | 6.1 | 29.585 | 29.585 | 29.585 | 3
secretaria = direçao-dep.cant.=ambulat. | 4 | 4.85 | 2.9 | 14.065 | 56.26 | 56.26 | 3
dep. | 2 | 2.35 | 1.2 | 2.82 | 5.64 | 5.64 | 1
Circ. (Central I) | 2 | 27.2 | 1.6 | 43.52 | 87.04 | 87.04 | 3
| 2 | 2 | 5.5 | 11 | 22 | 22 | 3
copa suja | 1 | 2 | 1.8 | 3.6 | 3.6 | 3.6 | 1
cantina | 1 | 2.6 | 2 | 5.2 | 5.2 | 5.2 | 2
| 1 | 4.85 | 4.5 | 21.825 | 21.825 | 21.825 | 3
bwc juizes | 2 | 4.85 | 3.85 | 18.6725 | 37.345 | 37.345 | 3
GUARITA SERVIÇO
deposito | 1 | 4.84 | 3.5 | 16.94 | 16.94 | 16.94 | 3
wc | 1 | 1 | 1.65 | 1.65 | 1.65 | 1.65 | 1
portaria | 1 | 2.8 | 1.2 | 3.36 | 3.36 | 3.36 | 1
| 1 | 1.2 | 1.75 | 2.1 | 2.1 | 2.1 | 1
gerencia | 1 | 2.35 | 3.5 | 8.225 | 8.225 | 8.225 | 2
supervisao | 1 | 2.35 | 3.5 | 8.225 | 8.225 | 8.225 | 2
wc masc./femi. | 2 | 2.35 | 3.5 | 8.225 | 16.45 | 16.45 | 2
GUARITA PRINCIPAL
bilheteria | 1 | 3.6 | 2.3 | 8.28 | 8.28 | 8.28 | 2
| 1 | 1.1 | 0.95 | 1.045 | 1.045 | 1.045 | 1
wcp | 1 | 1 | 1.3 | 1.3 | 1.3 | 1.3 | 1
wcb | 1 | 1 | 1.7 | 1.7 | 1.7 | 1.7 | 1
portaria | 1 | 2.2 | 1.15 | 2.53 | 2.53 | 2.53 | 1
| 1 | 1.8 | 1.1 | 1.98 | 1.98 | 1.98 | 1
LIXO
LIXO | 5.081 | 1.83 | 2.3 | 4.209 | 21.3859 | 21.3859 | 1
|  |  |  | 657.8285 | 1349.6524 | 1349.6524 | 3

## TETO
TETO
[6 empty] | F.GESSO | PINTURA | chapisco | massa única
| quant | lado | lado | área | total | total | total | total | total
GINÁSIO
sala de aula (taek/bale) | 2 | 10.18 | 5.95 | 60.571 | 121.142 | 121.142 | 121.142 |  | 0
sala de aula (Jiu/judô) | 2 | 9.85 | 5.95 | 58.6075 | 117.215 | 117.215 | 117.215 |  | 0
circulaçao I | 2 | 25 | 1.6 | 40 | 80 | 80 | 80 |  | 0
circul.I | 2 | 3.4 | 2 | 6.8 | 13.6 | 13.6 | 13.6 |  | 0
sec.escola = diretoria escola | 2 | 2.9 | 4.85 | 14.065 | 28.13 | 28.13 | 28.13 |  | 0
adminstraçao | 1 | 4.85 | 5.95 | 28.8575 | 28.8575 | 28.8575 | 28.8575 |  | 0
Dep.(taek=Jiu=Judo=bale) | 4 | 4.85 | 1.8 | 8.73 | 34.92 | 34.92 | 34.92 |  | 0
| 4 | 4.85 | 2.6 | 12.61 | 50.44 |  | 50.44 | 50.44 | 50.44
vest.masc./wcfem. e wcpne | 4 | 15.2 | 1.8 | 27.36 | 109.44 | 109.44 | 109.44 |  | 0
| 2 | 4.85 | 2.6 | 12.61 | 25.22 |  | 25.22 | 25.22 | 25.22
deposito | 2 | 4.85 | 1.8 | 8.73 | 17.46 | 17.46 | 17.46 |  | 0
| 2 | 4.85 | 2.6 | 12.61 | 25.22 |  | 25.22 | 25.22 | 25.22
circulaçao II | 2 | 25.2 | 1.6 | 40.32 | 80.64 | 80.64 | 80.64 |  | 0
| 2 | 5.4 | 2 | 10.8 | 21.6 | 21.6 | 21.6 |  | 0
alojamento | 2 | 10.18 | 5.95 | 60.571 | 121.142 | 121.142 | 121.142 |  | 0
maleiro II e imprensa | 2 | 4.85 | 5.95 | 28.8575 | 57.715 | 57.715 | 57.715 |  | 0
maleiro I | 1 | 4.85 | 6.1 | 29.585 | 29.585 | 29.585 | 29.585 |  | 0
secretaria = direçao-dep.cant.=ambulat. | 4 | 4.85 | 2.9 | 14.065 | 56.26 | 56.26 | 56.26 |  | 0
dep. | 2 | 2.35 | 1.2 | 2.82 | 5.64 | 5.64 | 5.64 |  | 0
Circ. (Central I) | 1 | 10 | 4.85 | 48.5 | 48.5 | 48.5 | 48.5 |  | 0
Circ. (Central II) | 1 | 8 | 4.85 | 38.8 | 38.8 | 38.8 | 38.8 |  | 0
copa suja | 1 | 2 | 1.8 | 3.6 | 3.6 | 3.6 | 3.6 |  | 0
cantina | 1 | 2.6 | 2 | 5.2 | 5.2 | 5.2 | 5.2 |  | 0
| 1 | 4.85 | 4.5 | 21.825 | 21.825 | 21.825 | 21.825 |  | 0
bwc juizes | 2 | 4.85 | 1.8 | 8.73 | 17.46 | 17.46 | 17.46 |  | 0
| 2 | 4.85 | 2.6 | 12.61 | 25.22 |  | 25.22 | 25.22 | 25.22
GUARITA SERVIÇO | [6 empty] | 0 |  | 0
deposito | 1 | 4.84 | 3.5 | 16.94 | 16.94 |  | 16.94 | 16.94 | 16.94
wc | 1 | 1 | 1.65 | 1.65 | 1.65 |  | 1.65 | 1.65 | 1.65
portaria | 1 | 2.8 | 1.2 | 3.36 | 3.36 |  | 3.36 | 3.36 | 3.36
| 1 | 1.2 | 1.75 | 2.1 | 2.1 |  | 2.1 | 2.1 | 2.1
gerencia | 1 | 2.35 | 3.5 | 8.225 | 8.225 |  | 8.225 | 8.225 | 8.225
supervisao | 1 | 2.35 | 3.5 | 8.225 | 8.225 |  | 8.225 | 8.225 | 8.225
wc masc./femi. | 2 | 2.35 | 3.5 | 8.225 | 16.45 |  | 16.45 | 16.45 | 16.45
GUARITA PRINCIPAL | [6 empty] | 0 |  | 0
bilheteria | 1 | 3.6 | 2.3 | 8.28 | 8.28 |  | 8.28 | 8.28 | 8.28
| 1 | 1.1 | 0.95 | 1.045 | 1.045 |  | 1.045 | 1.045 | 1.045
wcp | 1 | 1 | 1.3 | 1.3 | 1.3 |  | 1.3 | 1.3 | 1.3
wcb | 1 | 1 | 1.7 | 1.7 | 1.7 |  | 1.7 | 1.7 | 1.7
portaria | 1 | 2.2 | 1.15 | 2.53 | 2.53 |  | 2.53 | 2.53 | 2.53
| 1 | 1.8 | 1.1 | 1.98 | 1.98 |  | 1.98 | 1.98 | 1.98
LIXO | [6 empty] | 0 |  | 0
bilheteria | 1 | 5.081 | 1.83 | 9.2982 | 9.2982 |  | 9.2982 | 9.2982 | 9.2982
[6 empty] | 1058.7315 | 1258.6165 | 199.885 | 199.885

## alvenaria
Ginásio
pavimento térreo |  |  | esquadria a descontar
| comprimento | altura | largura | altura | quantidade | área | Quantidade de alvenarias | total | Indicador maior ou igual a 6 m² sem vão | Indicador maior ou igual a 6 m² sem vão | Indicador maior ou igual a 6 m² com vão | Indicador menor que 6 m² sem vão | Indicador menor que 6 m² com vão
A | 2 | 9.8 |  |  |  | 19.6 | 4 | 78.4 | 2 | 1 | 2 | 3 | 4 |  | 8
[9 empty] | 3 | [5 empty] | 0
[9 empty] | 3 | [5 empty] | 0
B | 5.1 | 2.52 | 1.285 | 1.2 | 4 | 6.684 | 8 | 53.47 | 1 | [5 empty] | 40.8
C | 4.8 | 2.52 | 1.21 | 1.2 | 4 | 6.288 | 16 | 100.6 | 1 | [5 empty] | 76.8
[9 empty] | 3 | [5 empty] | 0
D | 27.4 | 3.5 | 2.05 | 2.1 | 1 | 91.595 | 4 | 366.38 | 1 | 0.8 | 2.1 | 2 |  | -3.36 | 109.6
[9 empty] | 3 | [5 empty] | 0
E | 12.5 | 1.5 |  |  |  | 18.75 | 4 | 75 | 2 | [5 empty] | 50
F | 1 | 2.6 |  |  |  | 2.6 | 4 | 10.4 | 2 | [5 empty] | 4
G | 2 | 2.52 |  |  |  | 5.04 | 4 | 20.16 | 2 | [5 empty] | 8
G' | 3.6 | 2.52 |  |  |  | 9.072 | 4 | 36.28 | 2 | [5 empty] | 14.4
H | 2 | 2.52 |  |  |  | 5.04 | 8 | 40.32 | 2 | [5 empty] | 16
I | 2 | 3 |  |  |  | 6 | 8 | 48 | 2 | [5 empty] | 16
J | 1.4 | 2.6 |  |  |  | 3.64 | 4 | 14.56 | 2 | [5 empty] | 5.6
K | 3.7 | 2.52 |  |  |  | 9.324 | 12 | 111.88 | 2 | [5 empty] | 44.4
L | 3 | 2.5 |  |  |  | 7.5 | 8 | 60 | 2 | [5 empty] | 24
L' | 1.2 | 2 |  |  |  | 2.4 | 8 | 19.2 | 2 | [5 empty] | 9.6
M | 3.75 | 2.5 | 1.845 | 1.2 | 1 | 7.161 | 4 | 28.64 | 1 | [5 empty] | 15
[9 empty] | 3 | 1.05 | 1.2 | 1 |  | -1.26 | 0
M' | 1.8 | 2.52 | 1.4 | 1.1 | 1 | 2.996 | 4 | 11.98 | 4 | [5 empty] | 7.2
M" | 3.6 | 2 |  |  |  | 7.2 | 4 | 28.8 | 2 | [5 empty] | 14.4
[9 empty] | 3 | [5 empty] | 0
| 1.7 | 2.55 | 0.8 | 2.1 | 1 | 2.655 | 8 | 21.24 | 4 | [5 empty] | 13.6
| 2.4 | 2.55 |  |  |  | 6.12 | 8 | 48.96 | 2 | [5 empty] | 19.2
[9 empty] | 3 | [5 empty] | 0
[9 empty] | 3 | [5 empty] | 0
| 1 | 2.6 |  |  |  | 2.6 | 1 | 2.6 | 2 | [5 empty] | 1
| 2.77 | 2.6 |  |  |  | 7.202 | 1 | 7.2 | 2 | [5 empty] | 2.77
| 1.55 | 2.6 |  |  |  | 4.03 | 1 | 4.03 | 2 | [5 empty] | 1.55
| 3.1 | 2.6 |  |  |  | 8.06 | 1 | 8.06 | 2 | [5 empty] | 3.1
| 1.85 | 2.6 |  |  |  | 4.81 | 1 | 4.81 | 2 | [5 empty] | 1.85
| 3.4 | 2.6 |  |  |  | 8.84 | 1 | 8.84 | 2 | [5 empty] | 3.4
| 15.13 | 2.6 |  |  |  | 39.338 | 1 | 39.33 | 2 | [5 empty] | 15.13
| 14.5 | 2.6 |  |  |  | 37.7 | 1 | 37.7 | 2 | [5 empty] | 14.5
| 1.1 | 2.6 |  |  |  | 2.86 | 1 | 2.86 | 2 | [5 empty] | 1.1
| 2.45 | 2.6 |  |  |  | 6.37 | 1 | 6.37 | 2 | [5 empty] | 2.45
| 14.57 | 2.6 |  |  |  | 37.882 | 1 | 37.88 | 2 | [5 empty] | 14.57
[9 empty] | 3 | [5 empty] | 0
| 5 | 2.6 |  |  |  | 13 | 1 | 13 | 2 | [5 empty] | 5
| 2.5 | 2.6 |  |  |  | 6.5 | 1 | 6.5 | 2 | [5 empty] | 2.5
| 1.1 | 2.6 |  |  |  | 2.86 | 1 | 2.86 | 2 | [5 empty] | 1.1
| 4.7 | 2.6 |  |  |  | 12.22 | 1 | 12.22 | 2 | [5 empty] | 4.7
| 2.3 | 2.6 |  |  |  | 5.98 | 1 | 5.98 | 2 | [5 empty] | 2.3
| 5.1 | 2.6 |  |  |  | 13.26 | 1 | 13.26 | 2 | [5 empty] | 5.1
| 1.2 | 2.6 |  |  |  | 3.12 | 1 | 3.12 | 2 | [5 empty] | 1.2
| 2.9 | 2.6 |  |  |  | 7.54 | 1 | 7.54 | 2 | [5 empty] | 2.9
| 1.3 | 2.6 |  |  |  | 3.38 | 1 | 3.38 | 2 | [5 empty] | 1.3
[9 empty] | 3 | [5 empty] | 0
| 5.361 | 2.27 | 0.8 | 1.1 | 2 | 10.4095 | 1 | 10.4 | 1 | [5 empty] | 5.361
| 1.83 | 2.27 |  |  |  | 4.1541 | 1 | 4.15 | 2 | [5 empty] | 1.83
| 5.361 | 2.27 |  |  |  | 12.1695 | 1 | 12.16 | 2 | [5 empty] | 5.361
| 1.83 | 2.27 |  |  |  | 4.1541 | 1 | 4.15 | 2 | [5 empty] | 1.83
[8 empty] | 1432.67 | [6 empty] | 598.502
>= 6 m² sem vão | 559.49 | m2
>= 6 m² com vão | 839.96 | m2
< 6 m² sem vão | 0 | m2
< 6 m² com vão | 33.22 | m2
Subtotal 01 | 1432.67 | m2
ALVENARIA DUPLA ( ÁREA DA ESQUADRIAS CURVAS DA FACHADA)
A | 2.55 | 5.7 | 2 | 29.07 |  |  |  |  | 1 | [5 empty] | 11.4
B | 2.55 | 7.4 | 2 | 37.74 |  |  |  |  | 1 | [5 empty] | 14.8
C | 2.55 | 4.7 | 2 | 23.97 |  |  |  |  | 1 | [5 empty] | 9.4
D | 2.55 | 9.7 | 1 | 24.73 |  |  |  |  | 1 | [5 empty] | 19.4
E | 1 | 3.1 | 2 | 6.2 |  |  |  |  | 1 | [5 empty] | 6.2
F | 1.2925 | 7.4 | 1 | 9.56 |  |  |  |  | 1 | [5 empty] | 14.8
G | 0.3 | 0.55 | 1 | 0.16 |  |  |  |  | 3 | [5 empty] | 1.1
H | 3.063 | 2.4 | 1 | 7.35 |  |  |  |  | 1 | [5 empty] | 4.8
| 2.5 | 4 | 1 | 10 |  |  |  |  | 1 | [5 empty] | 8
| 1.5 | 3.4 | 1 | 5.1 |  |  |  |  | 3 | [5 empty] | 6.8
I | 2.509 | 4.7 | 1 | 11.79 |  |  |  |  | 1 | [5 empty] | 9.4
| 3.5 | 0.971 | 1 | 3.39 |  |  |  |  | 3 | [5 empty] | 1.942
J | 8.2 | 4 | 1 | 32.8 |  |  |  |  | 1 | [5 empty] | 8
| 6.7 | 3.4 | 1 | 22.78 |  |  |  |  | 1 | [5 empty] | 6.8
K | 5.7 | 5.7 | 2 | 64.98 |  |  |  |  | 1 | [5 empty] | 11.4
| 3.2 | 0.95 | 2 | 6.08 |  |  |  |  | 1 | [5 empty] | 1.9
I' | 1.3 | 2.1 | 1 | 2.73 |  |  |  |  | 3 | [5 empty] | 4.2
|  |  |  | 298.43 | [10 empty] | 140.342
>= 6 m² sem vão | 287.05 | m2 | 2 X | 574.1 | M2 | [9 empty] | 738.844
>= 6 m² com vão | 0 | m2 | 2 X | 0 | M2
< 6 m² sem vão | 11.38 | m2 | 2 X | 22.76 | M2
< 6 m² com vão | 0 | m2 | 2 X | 0 | M2
Subtotal 02 | 298.43 | m2 | 2 X | 596.86 | M2
>= 6 m² sem vão | 1133.59 | m2
>= 6 m² com vão | 839.96 | m2
< 6 m² sem vão | 22.76 | m2
< 6 m² com vão | 33.22 | m2
total | 2029.53 | m2

## paredes externas 2
PINTURA EXTERNA | [16 empty] | Esquadrias Portas | Largura | Altura | Área
GINASIO | Quant. | Cumprim | H | Área | Desconto | Área Lq | [10 empty] | P1 | 0.6 | 2.1 | 1.26
azul claro | 2 | 51.5 | 14 | 1442 | 293.6 | 1148.4 | [10 empty] | P2 | 0.7 | 2.1 | 1.47
azul claro | 4 | 2.55 | 14 | 142.8 | 0 | 142.8 | [10 empty] | P3 | 0.8 | 2.1 | 1.68
azul claro | 4 | 2 | 6.4 | 51.2 | 0 | 51.2 | [10 empty] | P4 | 0.8 | 2.1 | 1.68
azul claro | 2 | 55.5 | 4.5 | 499.5 | 0 | 499.5 | [10 empty] | P5 | 0.85 | 2.1 | 1.785
azul claro | 20 | 0.15 | 6.4 | 19.2 | 0 | 19.2 | [10 empty] | P6 | 0.9 | 2.1 | 1.89
azul claro | 2 | 50.7 | 0.4 | 40.56 | 0 | 40.56 | [10 empty] | P7 | 26.82 | 7.44 | 199.5408
azul claro | 2 | 60.6 | 0.4 | 48.48 | 0 | 48.48 | [10 empty] | P8 | 0.9 | 2.1 | 1.89
azul claro | 2 | 20.08 | 5.4 | 216.864 | 0 | 216.864 | [10 empty] | P9 | 0.96 | 2.1 | 2.016
azul claro | 2 | 50.56 | 0.5 | 50.56 | 0 | 50.56 | [10 empty] | P10 | 2.35 | 2.2 | 5.17
rosa | 4 | 4.25 | 6.43 | 109.31 | 0 | 109.31 | [10 empty] | P11 | 1.4 | 2.1 | 2.94
rosa | 2 | 55.5 | 6.43 | 713.73 | 0 | 713.73 | [10 empty] | P12 | 7.5 | 2.3 | 17.25
azul escuro | 7 | 4.55 | 0.8 | 25.48 | 0 | 25.48 | [10 empty] | P13 | 1.4 | 2.1 | 2.94
azul escuro | 10 | 3.34 | 14 | 467.6 | 0 | 467.6 | [10 empty] | P14 | 2.05 | 2.1 | 4.305
azul escuro | 2 | 5.237 | 0.8 | 8.3792 | 0 | 8.3792 | [10 empty] | P15 | 4.85 | 2.2 | 10.67
[6 empty] | 3542.0632 | [10 empty] | Pb | 0.6 | 1.6 | 0.96
Pintura da paredes das escadinhas | Quant. | Cumprim | H | Área | Desconto | Área Lq | [10 empty] | P16 | 0.8 | 2.1 | 1.68
azul escuro | 8 | 3.88 | 1.35 | 41.904 | 0 | 41.904 | [10 empty] | Esquadrias Janelas | Largura | Altura | Área
azul escuro | 2 | 2.12 | 1.35 | 5.724 | 0 | 5.724 | [10 empty] | J1 | 1.5 | 1.2 | 1.8
azul escuro | 10 | 2.3508 | 1.35 | 31.7358 | 0 | 31.7358 | [10 empty] | J2 | 1.845 | 1.2 | 2.214
azul escuro | 6 | 2.65 | 1.35 | 21.465 | 0 | 21.465 | [10 empty] | J3 | 1.21 | 1.2 | 1.452
azul escuro | 4 | 2.65 | 1.85 | 19.61 | 0 | 19.61 | [10 empty] | J4 | 1.05 | 1.2 | 1.26
azul escuro | 4 | 1.77 | 3.75 | 26.55 | 0 | 26.55 | [10 empty] | J5 | 1.2 | 1.2 | 1.44
|  |  |  | Uma escada |  | 146.9888 | [10 empty] | J6 | 4.85 | 0.3 | 1.455
|  |  |  | Quatro escadas |  | 587.9552 | Desconto 1 |  |  | Desconto 2 |  |  | Desconto 3 |  |  | Total | J7 | 1.245 | 1.2 | 1.494
GUARITA PRINCIPAL | Quant. | Cumprim | H | Área | Desconto | Área Lq | Quant. | Item | Área | Quant. | Item | Área | Quant. | Item | Área |  | J8 | 2.27 | 1.2 | 2.724
| 1 | 4.3 | 3.1 | 13.33 | 0.09 | 13.24 | 1 | J14 | 0.09 | [6 empty] | 0.09 | J9 | 1.195 | 1.2 | 1.434
| 4 | 0.15 | 2.1 | 1.26 | 0 | 1.26 | [9 empty] | 0 | J10 | 1.17 | 1.2 | 1.404
| 1 | 2.325 | 2.6 | 6.045 | 0 | 6.045 | [9 empty] | 0 | J11 | 1.07 | 1.2 | 1.284
| 1 | 5.37 | 2.5 | 13.425 | 5.399 | 8.026 | 1 | J15 | 4.224 |  |  |  | 1 | Grant | 1.175 | 5.399 | J12 | 2.195 | 1.2 | 2.634
| 1 | 4.6 | 2.6 | 11.96 | 9.576 | 2.384 | 4 | P8 | 7.56 | 1 | P9 | 2.016 |  |  |  | 9.576 | J13 | 1.02 | 1.2 | 1.224
| 1 | 6.07 | 2.5 | 15.175 | 4.993 | 10.182 | 1 | J9 | 1.434 | 1 | J12 | 2.634 | 1 | Grant | 0.925 | 4.993 | J14 | 0.3 | 0.3 | 0.09
| 1 | 1.59 | 2.6 | 4.134 | 2.016 | 2.118 | 1 | P9 | 2.016 | [6 empty] | 2.016 | J15 | 3.52 | 1.2 | 4.224
| 1 | 1.44 | 2.6 | 3.744 | 0 | 3.744 | [9 empty] | 0 | J16 | 1.92 | 1.2 | 2.304
| 1 | 4.13 | 3.1 | 12.803 | 3.984 | 8.819 | 1 | J16 | 2.304 | 1 | P4 | 1.68 |  |  |  | 3.984 | J17 | 1.285 | 1.2 | 1.542
| 1 | 4.45 | 0.5 | 2.225 | 0 | 2.225 | [9 empty] | 0 | J18 | 1.205 | 1.2 | 1.446
| 1 | 2.35 | 3.1 | 7.285 | 1.224 | 6.061 | 1 | J13 | 1.224 | [6 empty] | 1.224 | J19 | 1.185 | 1.2 | 1.422
| 1 | 4.32 | 3.1 | 13.392 | 1.374 | 12.018 | 1 | J11 | 1.284 | 1 | J14 | 0.09 |  |  |  | 1.374
[6 empty] | 76.122 | Desconto 1 |  |  | Desconto 2 |  |  | Desconto 3 |  |  | Total
GUARITA SERVIÇO | Quant. | Cumprim | H | Área | Desconto | Área Lq | Quant. | Item | Área | Quant. | Item | Área | Quant. | Item | Área
| 2 | 3.1 | 2.6 | 16.12 | 0 | 16.12
| 1 | 12.03 | 2.6 | 31.278 | 12.96 | 18.318 | 4 | P5 | 7.14 | 1 | P11 | 2.94 | 2 | J5 | 2.88 | 12.96
| 1 | 12.03 | 2.6 | 31.278 | 4.335 | 26.943 | 2 | J5 | 2.88 | 1 | J6 | 1.455 |  |  |  | 4.335
| 1 | 6.57 | 0.4 | 2.628 | 0 | 2.628 | [9 empty] | 0
| 1 | 3.45 | 2.8 | 9.66 | 2.964 | 6.696 | 1 | J14 | 0.09 | 1 | J10 | 1.404 | 1 | P2 | 1.47 | 2.964
| 1 | 1.5 | 2.6 | 3.9 | 0 | 3.9
| 1 | 50.09 | 0.5 | 25.045 | 0 | 25.045
| 1 | 50.09 | 0.15 | 7.5135 | 0 | 7.5135
[6 empty] | 107.1635 | Desconto 1 |  |  | Desconto 2 |  |  | Desconto 3 |  |  | Total
LIXO | Quant. | Cumprim | H | Área | Desconto | Área Lq | Quant. | Item | Área | Quant. | Item | Área | Quant. | Item | Área
| 1 | 4.44 | 2.5 | 11.1 | 0 | 11.1
| 1 | 4.44 | 2.5 | 11.1 | 0 | 11.1
| 2 | 2 | 2.5 | 10 | 3.57 | 6.43 | 2 | P5 | 3.57 | [6 empty] | 3.57
| 1 | 12.81 | 0.15 | 1.9215 | 0 | 1.9215
[6 empty] | 30.5515 | Desconto 1 |  |  | Desconto 2 |  |  | Desconto 3 |  |  | Total
RESERVATORIO ELEVADO | Quant. | Cumprim | H | Área | Desconto | Área Lq | Quant. | Item | Área | Quant. | Item | Área | Quant. | Item | Área
| 1 | 3.2 | 0 | 4.0212 | 0 | 4.0212
| 1 | 10.0531 | 14.9475 | 150.2687 | 1.785 | 148.4837 | 1 | P5 | 1.785 | [6 empty] | 1.785
152.5049
RESERVATORIO ELEVADO | Quant. | Cumprim | H | Área | Desconto | Área Lq
| 1 | 499.55 | 2 | 999.1 | 0 | 999.1
999.1
TOTAL EXTERNO | [5 empty] | 4496.3603
TOTAL MURO | [5 empty] | 999.1
TOTAL | [5 empty] | 5495.4603