## Planilha orç
OBRA: REFORMA E AMPLIAÇÃO DA ESCOLA MUNICIPAL OTAVIANO BASÍLIO DO REGO
LOCALIZAÇÃO: LIMOEIRO - PE
DATA: MARÇO/2022 - SINAPI 02/2022; EMLURB JUL/2018; SEINFRA MAR/2021 - NÃO DESONERADO | [5 empty] | BDI: |  | 20.36%
ITEM |  | CÓDIGO | DESCRIÇÃO | UN. | QUANTIDADE | CUSTO UNITÁRIO |  | CUSTO TOTAL
[6 empty] | SEM BDI | COM BDI | SEM BDI | COM BDI
1.0 |  |  | SERVIÇOS PRELIMINARES | [5 empty] | 44965.7305 |  | 1.844%
1.1 | SINAPI | 4813 | PLACA DE OBRA (PARA CONSTRUCAO CIVIL) EM CHAPA GALVANIZADA *N. 22*, ADESIVADADE *2,0 X 1,125* M | M2 | 1 | 225 | 270.81 | 225 | 270.81
1.2 | COMPOSIÇÃO | 1 | ADMINISTRAÇÃO LOCAL DE OBRA | MÊS | 12 | 3055.86 | 3678.0331 | 36670.32 | 44136.3972 | 44965.7305 | 100%
1.3 | SEINFRA | C2873 | LOCAÇÃO DA OBRA COM AUXÍLIO TOPOGRÁFICO (ÁREA ATÉ 5000 M2) | M2 | 1657.3 | 0.28 | 0.33701 | 464.04 | 558.5234 | 44136.3972 | 98.16%
2.0 |  |  | COBERTA | [5 empty] | 253855.8564 |  | 8.18%
2.1 | SINAPI | 97647 | REMOÇÃO DE TELHAS, DE FIBROCIMENTO, METÁLICA E CERÂMICA, DE FORMA MANUAL, SEM REAPROVEITAMENTO. AF_12/2017 | M2 | 521.31 | 2.85 | 3.4303 | 1485.73 | 1788.2288
2.2 | SINAPI | 97650 | REMOÇÃO DE TRAMA DE MADEIRA PARA COBERTURA, DE FORMA MANUAL, SEM REAPROVEITAMENTO. AF_12/2017 | M2 | 521.31 | 6.13 | 7.3781 | 3195.63 | 3846.2606
2.3 | SINAPI | 97652 | REMOÇÃO DE TESOURAS DE MADEIRA, COM VÃO MAIOR OU IGUAL A 8M, DE FORMA MANUAL, SEM REAPROVEITAMENTO. AF_12/2017 | UN | 5 | 153.93 | 185.2701 | 769.65 | 926.3507
2.4 | SEINFRA | C2993 | DEMOLIÇÃO DE FORRO DE LAMBRI | M2 | 452.16 | 6.28 | 7.5586 | 2839.56 | 3417.7002
2.5 | SINAPI | 92553 | FABRICAÇÃO E INSTALAÇÃO DE TESOURA INTEIRA EM MADEIRA NÃO APARELHADA, VÃO DE 11 M, PARA TELHA CERÂMICA OU DE CONCRETO, INCLUSO IÇAMENTO. AF_07/2019 | UN | 3 | 2588.89 | 3115.988 | 7766.67 | 9347.964
2.6 | SINAPI | 92554 | FABRICAÇÃO E INSTALAÇÃO DE TESOURA INTEIRA EM MADEIRA NÃO APARELHADA, VÃO DE 12 M, PARA TELHA CERÂMICA OU DE CONCRETO, INCLUSO IÇAMENTO. AF_07/2019 | UN | 2 | 2681.75 | 3227.7543 | 5363.5 | 6455.5086 |  |  | 286.28
2.7 | SEINFRA | C4420 | LAJE PRÉ-FABRICADA P/ FÔRRO - VÃO ACIMA DE 4,01 m | M2 | 378.75 | 111.26 | 133.9125 | 42139.73 | 50719.373
2.8 | EMLURB | 08.04.035 | IMPERMEABILIZACAO DE LAJES, SUB-SOLOS, JARDI NEIRAS, RESERVATORIOS E CANAIS DE IRRIGACAO COM MANTA ASFALTICA ESP.4 MM, APLICADA COM MACARICO, PINTADO COM PRIMER, INCLUINDO PROTECAO MECANICA, MATERIAL E MAO DE OBRA. | M2 | 5.98 | 87.38 | 105.1706 | 522.53 | 628.92
2.9 | SINAPI | 92542 | TRAMA DE MADEIRA COMPOSTA POR RIPAS, CAIBROS E TERÇAS PARA TELHADOS DEMAIS QUE 2 ÁGUAS PARA TELHA CERÂMICA CAPA-CANAL, INCLUSO TRANSPORTE VERTICAL.AF_07/2019 | M2 | 448.71 | 87.39 | 105.1826 | 39212.77 | 47196.4862
2.10 | SINAPI | 94204 | TELHAMENTO COM TELHA CERÂMICA CAPA-CANAL, TIPO COLONIAL, COM MAIS DE 2 ÁGUAS, INCLUSO TRANSPORTE VERTICAL. AF_07/2019 | M2 | 448.71 | 54.02 | 65.0185 | 24239.31 | 29174.4386
2.11 | SINAPI | 92541 | TRAMA DE MADEIRA COMPOSTA POR TERÇAS PARA TELHADOS DE ATÉ 2 ÁGUAS PARA TELHA ONDULADA DE FIBROCIMENTO, METÁLICA, PLÁSTICA OU TERMOACÚSTICA, INCLUSO TRANSPORTE VERTICAL. AF_07/20 | M2 | 378.75 | 72.39 | 87.1286 | 27417.71 | 32999.9588
2.12 | SINAPI | 94210 | TELHAMENTO COM TELHA ONDULADA DE FIBROCIMENTO E = 6 MM, COM RECOBRIMENTO LATERAL DE 1 1/4 DE ONDA PARA TELHADO COM INCLINAÇÃO MÁXIMA DE 10°, COM ATÉ 2 ÁGUAS, INCLUSO IÇAMENTO. AF_07/2019 | M2 | 378.75 | 58.88 | 70.868 | 22300.8 | 26841.2429
2.13 | SINAPI | 94221 | CUMEEIRA PARA TELHA CERÂMICA EMBOÇADA COM ARGAMASSA TRAÇO 1:2:9 (CIMENTO, CAL E AREIA) PARA TELHADOS COM ATÉ 2 ÁGUAS, INCLUSO TRANSPORTE VERTICAL. AF_07/2019 | M | 123.48 | 24.56 | 29.5604 | 3032.67 | 3650.1202
2.14 | SINAPI | 94227 | CALHA EM CHAPA DE AÇO GALVANIZADO NÚMERO 24, DESENVOLVIMENTO DE 33 CM, INCLUSO TRANSPORTE VERTICAL. AF_07/2019 | M | 43 | 69.3 | 83.4095 | 2979.9 | 3586.6076
2.15 | SINAPI | 96113 | FORRO EM PLACAS DE GESSO, PARA AMBIENTES COMERCIAIS. | M2 | 865.07 | 31.96 | 38.4671 | 27647.64 | 33276.6961
3.0 |  |  | INFRAESTRUTURA | [5 empty] | 177121.1427
3.1 | SINAPI | 96523 | ESCAVAÇÃO MANUAL PARA BLOCO DE COROAMENTO OU SAPATA, COM PREVISÃO DE FÔRMA. AF_06/2017 | M3 | 17.28 | 82.34 | 99.1044 | 1422.84 | 1712.5244
3.2 | SINAPI | 96527 | ESCAVAÇÃO MANUAL DE VALA PARA VIGA BALDRAME, COM PREVISÃO DE FÔRMA. AF_06/2017 | M3 | 39.79 | 108.17 | 130.1934 | 4304.08 | 5180.3959
3.3 | SINAPI | 96620 | LASTRO DE CONCRETO MAGRO, APLICADO EM PISOS, LAJES SOBRE SOLO OU RADIERS. AF_08/2017 | M3 | 5.23 | 525.13 | 632.0465 | 2746.43 | 3305.603
3.4 | EMLURB | 06.03.104 | CONCRETO ARMADO PRONTO, FCK 30 MPA CONDICAO A (NBR 12655), LANCADO EM FUNDACOES E ADENSADO, INCLUSIVE FORMA, ESCORAMENTO E FERRAGEM | M3 | 41.08 | 1747.99 | 2103.8808 | 71807.43 | 86427.4218
3.5 | SINAPI | 98562 | IMPERMEABILIZAÇÃO DE FLOREIRA OU VIGA BALDRAME COM ARGAMASSA DE CIMENTO E AREIA, COM ADITIVO IMPERMEABILIZANTE, E = 2 CM. AF_06/2018 | M2 | 420.68 | 38.64 | 46.5071 | 16255.08 | 19564.6085
3.6 | SEINFRA | C0074 | ALVENARIA DE TIJOLO CERÂMICO FURADO (9x19x19)cm C/ARGAMASSA MISTA DE CAL HIDRATADA ESP=20 cm | M2 | 271.6 | 111.32 | 133.9848 | 30234.51 | 36390.2586
3.7 | SINAPI | 96995 | REATERRO MANUAL APILOADO COM SOQUETE. AF_10/2017 | M3 | 255.61 | 43.63 | 52.5131 | 11152.26 | 13422.8653
3.8 | SINAPI | 90084 | ESCAVAÇÃO MECANIZADA DE VALA COM PROF. MAIOR QUE 1,5 M ATÉ 3,0 M (MÉDIA MONTANTE E JUSANTE/UMA COMPOSIÇÃO POR TRECHO), ESCAVADEIRA (0,8 M3), LARGURA ATÉ 1,5 M, EM SOLO DE 1A CATEGORIA, EM LOCAIS COM ALTO NÍVEL DE INTERFERÊNCIA. AF_02/2021 | M3 | 33.08 | 10.63 | 12.7943 | 351.64 | 423.2344
3.9 | EMLURB | 06.03.010 | CONCRETO NAO ESTRUTURAL (1 4 8) PARA LASTROS DE PISOS E FUNDACOES, LANCADO E ADENSADO. | M3 | 0.86 | 441.93 | 531.9069 | 380.06 | 457.44
3.10 | EMLURB | 06.03.143 | CONCRETO ARMADO PRONTO, FCK 25 MPA,CONDICAO A (NBR 12655), LANCADO EM QUALQUER TIPO DE ESTRUTURA E ADENSADO, INCLUSIVE FORMA, ESCORAMENTO E FERRAGEM. | M3 | 3.29 | 2585.15 | 3111.4865 | 8505.14 | 10236.7907
4.0 |  |  | SUPERESTRUTURA | [5 empty] | 169802.5415
4.1 | COMPOSIÇÃO | 26 | CONCRETO ARMADO PRONTO, FCK 30 MPA,CONDICAO A (NBR 12655), LANCADO EM VIGAS E ADENSADO, INCLUSIVE FORMA, ESCORAMENTO E FERRAGEM (AÇO CA-50 12.5MM) | M3 | 12.87 | 2950.9997 | 3551.8233 | 37979.37 | 45711.9654
4.2 | EMLURB | 06.03.134 | CONCRETO ARMADO PRONTO, FCK 30 MPA,CONDICAO A (NBR 12655),LANCADO EM PILARES E ADENSADO,INCLUSIVE FORMA, ESCORAMENTO E FERRAGEM. | M3 | 10.92 | 3023.45 | 3639.0244 | 33016.07 | 39738.1467
4.3 | COMPOSIÇÃO | 28 | CONSTRUÇÃO DE RAMPA COM CONCRETO FCK 25 MPA | M3 | 1 | 2585.15 | 3111.4865 | 2585.15 | 3111.4865
4.4 | SEINFRA | C0073 | ALVENARIA DE TIJOLO CERÂMICO FURADO (9x19x19)cm C/ARGAMASSA MISTA DE CAL HIDRATADA ESP.=10cm (1:2:8) | M2 | 899.8 | 64 | 77.0304 | 57587.2 | 69311.9539
4.5 | SINAPI | 97622 | DEMOLIÇÃO DE ALVENARIA DE BLOCO FURADO, DE FORMA MANUAL, SEM REAPROVEITAMENTO. AF_12/20 | M3 | 45.73 | 47.35 | 56.9905 | 2165.32 | 2606.1737
4.6 | SINAPI | 97626 | DEMOLIÇÃO DE PILARES E VIGAS EM CONCRETO ARMADO, DE FORMA MANUAL, SEM REAPROVEITAMENTO. AF_12/201 | M3 | 15.14 | 511.61 | 615.7738 | 7745.78 | 9322.8153
5.0 |  |  | PORTAS E ESQUADRIAS | [5 empty] | 167835.7349
5.1 | SEINFRA | C2210 | RETIRADA DE PORTAS E JANELAS, INCLUSIVE BATENTES | M2 | 26.46 | 15.57 | 18.7401 | 411.98 | 495.8618
5.2 | SEINFRA | C3040 | RETIRADA DE GRADE DE FERRO | M2 | 5.28 | 8.06 | 9.701 | 42.56 | 51.2214
5.3 | SINAPI | 93184 | VERGA PRÉ-MOLDADA PARA PORTAS COM ATÉ 1,5 M DE VÃO. AF_03/2016 | M | 74.3 | 33.67 | 40.5252 | 2501.68 | 3011.0233
5.4 | SINAPI | 93185 | VERGA PRÉ-MOLDADA PARA PORTAS COM MAIS DE 1,5 M DE VÃO. AF_03/2016 | M | 12.81 | 57.97 | 69.7727 | 742.6 | 893.7882
5.5 | SINAPI | 93182 | VERGA PRÉ-MOLDADA PARA JANELAS COM ATÉ 1,5 M DE VÃO. AF_03/2016 | M | 15.8 | 45.65 | 54.9443 | 721.27 | 868.1206
5.6 | SINAPI | 93183 | VERGA PRÉ-MOLDADA PARA JANELAS COM MAIS DE 1,5 M DE VÃO. AF_03/2016 | M | 105.8 | 58.8 | 70.7717 | 6221.04 | 7487.6437
5.7 | SINAPI | 93194 | CONTRAVERGA PRÉ-MOLDADA PARA VÃOS DE ATÉ 1,5 M DE COMPRIMENTO. AF_03/2016 | M | 15.8 | 44.74 | 53.8491 | 706.89 | 850.8152
5.8 | SINAPI | 93195 | CONTRAVERGA PRÉ-MOLDADA PARA VÃOS DE MAIS DE 1,5 M DE COMPRIMENTO. AF_ 03/2016 | M | 105.8 | 53.95 | 64.9342 | 5707.91 | 6870.0405
5.9 | SINAPI | 91314 | KIT DE PORTA DE MADEIRA PARA PINTURA, SEMI-OCA (LEVE OU MÉDIA), PADRÃO POPULAR, 80X210CM, ESPESSURA DE 3,5CM, ITENS INCLUSOS: DOBRADIÇAS, MONTAGEM E INSTALAÇÃO DO BATENTE, FECHADURA COM EXECUÇÃO DO FURO - FORNECIMENTO E INSTALAÇÃO. AF_12/2019 | UN | 4 | 755.69 | 909.5485 | 3022.76 | 3638.1939
5.10 | SINAPI | 91315 | KIT DE PORTA DE MADEIRA PARA PINTURA, SEMI-OCA (LEVE OU MÉDIA), PADRÃO POPULAR, 90X210CM, ESPESSURA DE 3,5CM, ITENS INCLUSOS: DOBRADIÇAS, MONTAGEM E INSTALAÇÃO DO BATENTE, FECHADURA COM EXECUÇÃO DO FURO - FORNECIMENTO E INSTALAÇÃO. AF_12/2019 | UN | 27 | 820.11 | 987.0844 | 22142.97 | 26651.2787
5.11 | SINAPI | 100702 | PORTA DE CORRER DE ALUMÍNIO, COM DUAS FOLHAS PARA VIDRO, INCLUSO VIDRO LISO INCOLOR, FECHADURA E PUXADOR, SEM ALIZAR. AF_12/2019 | M2 | 3.99 | 373.64 | 449.7131 | 1490.82 | 1794.3553
5.12 | SEINFRA | C3733 | PORTÃO DE ALUMÍNIO ANODIZADO NATURAL, FECHAMENTO TOTAL C/ LAMBRI BOLA E CORREDIÇO (FORNECIMENTO E MONTAGEM) | M2 | 13.44 | 380.2 | 457.6087 | 5109.89 | 6150.2612
5.13 | SINAPI | 94570 | JANELA DE ALUMÍNIO DE CORRER COM 2 FOLHAS PARA VIDROS, COM VIDROS, BATENTE, ACABAMENTO COM ACETATO OU BRILHANTE E FERRAGENS. EXCLUSIVE ALIZAR E CONTRAMARCO. FORNECIMENTO E INSTALAÇÃO. AF_12/2019 | M2 | 78.01 | 291.21 | 350.5004 | 22717.29 | 27342.5328
5.14 | SEINFRA | C4514 | PORTA EM ALUMÍNIO ANODIZADO NATURAL/FOSCO, DE CORRER, SEM BANDEIROLA E/OU PEITORIL, SEM VIDRO - FORNECIMENTO E MONTAGEM | M2 | 7.56 | 316.97 | 381.5051 | 2396.29 | 2884.1785
5.15 | SEINFRA | C1426 | GRADE DE FERRO DE PROTEÇÃO | M2 | 78.01 | 222.31 | 267.5723 | 17342.4 | 20873.3164
5.16 | SINAPI | 91338 | PORTA DE ALUMÍNIO DE ABRIR COM LAMBRI, COM GUARNIÇÃO, FIXAÇÃO COM PARAFUSOS - FORNECIMENTO E INSTALAÇÃO. AF_12/2019 | M2 | 21.42 | 686.97 | 826.8371 | 14714.9 | 17710.8505
5.17 | SEINFRA | C1366 | FERROLHO DE SOBREPOR OU EMBUTIR PEQUENO | UN | 18 | 11.36 | 13.6729 | 204.48 | 246.1121
5.18 | SINAPI | 102253 | DIVISORIA SANITÁRIA, TIPO CABINE, EM GRANITO CINZA POLIDO, ESP = 3CM, ASSENTADO COM ARGAMASSA COLANTE AC III-E, EXCLUSIVE FERRAGENS. AF_01/2021 | M2 | 35.28 | 781.1 | 940.132 | 27557.21 | 33167.8555
5.19 | SEINFRA | C0925 | CORRIMÃO EM TUBO GALVANIZADO DE 2" (FORNECIMENTO E MONTAGEM) | M | 50.5 | 112.67 | 135.6096 | 5689.84 | 6848.2854
6.0 |  |  | PINTURA | [5 empty] | 239498.6477
6.1 | SEINFRA | C4913 | REMOÇÃO DE PINTURA LÁTEX (RASPAGEM E/OU LIXAMENTO E/OU ESCOVAÇÃO) | M2 | 712.69 | 6.86 | 8.2567 | 4889.05 | 5884.4647
6.2 | SINAPI | 88485 | APLICAÇÃO DE FUNDO SELADOR ACRÍLICO EM PAREDES, UMA DEMÃO. AF_06/2014 | M2 | 3563.44 | 2.67 | 3.2136 | 9514.38 | 11451.5135
6.3 | SINAPI | 88489 | APLICAÇÃO MANUAL DE PINTURA COM TINTA LÁTEX ACRÍLICA EM PAREDES, DUAS DEMÃOS. AF_06/2014 | M2 | 3563.44 | 15.47 | 18.6197 | 55126.42 | 66350.1553
6.4 | SINAPI | 97631 | DEMOLIÇÃO DE ARGAMASSAS, DE FORMA MANUAL, SEM REAPROVEITAMENTO. AF_12/2017 | M2 | 1069.032 | 2.75 | 3.3099 | 2939.84 | 3538.389
6.5 | SEINFRA | C0776 | CHAPISCO COM ARGAMASSA DE CIMENTO E AREIA NO TRACO 1 3. | M2 | 1622.502 | 6.66 | 8.016 | 10805.86 | 13005.9371
6.6 | SEINFRA | C3408 | REBOCO C/ ARGAMASSA DE CIMENTO E AREIA S/ PENEIRAR, TRAÇO 1:3 | M2 | 1746.572 | 37.33 | 44.9304 | 65199.53 | 78474.1576
6.7 | SINAPI | 88495 | APLICAÇÃO E LIXAMENTO DE MASSA LÁTEX EM PAREDES, UMA DEMÃO. AF_06/2014 | M2 | 1746.572 | 9.88 | 11.8916 | 17256.13 | 20769.4797
6.8 | SINAPI | 88494 | APLICAÇÃO E LIXAMENTO DE MASSA LÁTEX EM TETO, UMA DEMÃO. AF_06/2014 | M2 | 865.07 | 18.06 | 21.737 | 15623.16 | 18804.0404
6.9 | SINAPI | 88488 | APLICAÇÃO MANUAL DE PINTURA COM TINTA LÁTEX ACRÍLICA EM TETO, DUAS DEMÃOS. AF_06/2014 | M2 | 865.07 | 17.18 | 20.6778 | 14861.9 | 17887.786
6.10 | SINAPI | 102217 | PINTURA TINTA DE ACABAMENTO (PIGMENTADA) A ÓLEO EM MADEIRA, 2 DEMÃOS. AF_01/2021 | M2 | 175.14 | 14.19 | 17.0791 | 2485.24 | 2991.2308
6.11 | SINAPI | 102193 | LIXAMENTO DE MADEIRA PARA APLICAÇÃO DE FUNDO OU PINTURA. AF_01/2021 | M2 | 175.14 | 1.62 | 1.9498 | 283.73 | 341.4936
7.0 |  |  | REVESTIMENTOS | [5 empty] | 287663.2871
7.1 | SINAPI | 87535 | EMBOÇO, PARA RECEBIMENTO DE CERÂMICA, EM ARGAMASSA TRAÇO 1:2:8, PREPARO MECÂNICO COM BETONEIRA 400L, APLICADO MANUALMENTE EM FACES INTERNASDE PAREDES, PARA AMBIENTE COM ÁREA MAIOR QUE 10M2, ESPESSURA DE 20MM,COM EXECUÇÃO DE TALISCAS. AF_06/2014 | M2 | 1510.03 | 30.9 | 37.1912 | 46659.93 | 56159.8881
7.2 | EMLURB | 11.06.052 | REVESTIMENTO EM PAREDE COM CERAMICA ESMALTADA 45X45CM, TIPO A, PEI5, ELIANE,PORTO RICO, SAMARSA, ELIZABETH OU SIMILAR, ASSENTADO COM AR GAMASSA PRE FABRICADA E REJUNTE DA QUARTZOLIT OU SIMILAR (ESPESSURA DA JUNTA DE 6MM) SOBRE EMBOCO PRONTO. | M2 | 1350.8 | 38.49 | 46.3266 | 51992.29 | 62577.9227
7.3 | EMLURB | 11.06.053 | REVESTIMENTO EM PAREDE COM CERAMICA ESMALTADA 10X10CM,TIPO A, BRANCA, ELIANE,PORTO RICO,SAMARSA, ELIZABETH OU SIMILAR, ASSENTADO COM AR GAMASSA PRE FABRICADA E REJUNTE DA QUARTZOLIT OU SIMILAR (ESPESSURA DA JUNTA DE 6MM) SOBRE EMBOCO PRONTO. | M2 | 159.23 | 51.69 | 62.2141 | 8230.6 | 9906.3486
7.4 | EMLURB | 13.03.143 | PISO CERAMICO ESMALTADO 45X45CM, TIPO A, PEI5 ELIANE, PORTO RICO, SAMARSA, ELIZABETH OU SIM ASSENTADO COM ARGAMASSA PRE FABRICADA E REJUN TE DA QUARTZOLIT OU SIM. (ESP. DA JUNTA=6MM). | M2 | 141.19 | 43.34 | 52.164 | 6119.17 | 7365.0385
7.5 | SEINFRA | C4916 | PISO INTERTRAVADO TIPO TIJOLINHO (20X10X6)CM 35MPA, COLORIDO - COMPACTAÇÃO MECANIZADA | M2 | 1204.23 | 53.25 | 64.0917 | 64125.25 | 77181.1479
7.6 | SINAPI | 87620 | CONTRAPISO EM ARGAMASSA TRAÇO 1:4 (CIMENTO E AREIA), PREPARO MECÂNICO COM BETONEIRA 400 L, APLICADO EM ÁREAS SECAS SOBRE LAJE, ADERIDO, ACABAMENTO NÃO REFORÇADO, ESPESSURA 2CM. AF_07/2021 | M2 | 397.22 | 27.21 | 32.75 | 10808.36 | 13008.9375
7.7 | SINAPI | 87755 | CONTRAPISO EM ARGAMASSA TRAÇO 1:4 (CIMENTO E AREIA), PREPARO MECÂNICO COM BETONEIRA 400 L, APLICADO EM ÁREAS MOLHADAS SOBRE IMPERMEABILIZAÇÃO, ACABAMENTO NÃO REFORÇADO, ESPESSURA 3CM. AF_07/2021 | M2 | 141.19 | 42.35 | 50.9725 | 5979.4 | 7196.8016
7.8 | SINAPI | 98555 | IMPERMEABILIZAÇÃO DE SUPERFÍCIE COM ARGAMASSA POLIMÉRICA / MEMBRANA ACRÍLICA, 3 DEMÃOS. AF_06/2018 | M2 | 184.19 | 26.9 | 32.3768 | 4954.71 | 5963.4902
7.9 | EMLURB | 13.03.070 | PISO EM LENCOL DE GRANITO ARTIFICIAL ( MAR MORITE ) COM JUNTAS DE VIDRO, FORMANDO QUA DROS DE 1,0 X 1,0 M, NA COR CINZA. | M2 | 397.22 | 100.36 | 120.7933 | 39865 | 47981.513
7.10 | EMLURB | 15.02.100 | SOLEIRA DE GRANITO NATURAL POLIDO CINZA ANDO RINHA, ASSENTADA COM ARGAMASSA MISTA DE CIMENTO, CAL HIDRATADA E AREIA TRACO 1:1:4, LARGU RA DE 15CM E ESPESSURA DE 2CM | M | 5.2 | 51.48 | 61.9613 | 267.7 | 322.1989
8.0 |  |  | PAISAGISMO | [5 empty] | 24267.5888
8.1 | SEINFRA | C2204 | RETIRADA DE ÁRVORES | UN | 5 | 411.36 | 495.1129 | 2056.8 | 2475.5645
8.2 | SEINFRA | C1430 | GRAMA EM PLACAS E=6 CM FORNECIMENTO E PLANTIO | M2 | 60 | 17.68 | 21.2796 | 1060.8 | 1276.7789
8.3 | SINAPI | 98520 | APLICAÇÃO DE ADUBO EM SOLO. AF_05/2018 | M2 | 87.47 | 3.75 | 4.5135 | 328.01 | 394.7958
8.4 | SINAPI | 98516 | PLANTIO DE PALMEIRA COM ALTURA DE MUDA MENOR OU IGUAL A 2,00 M. AF_05/2018 | UN | 20 | 386.21 | 464.8424 | 7724.2 | 9296.8471
8.5 | COMPOSIÇÃO | 3 | ÁRVORE PATA DE VACA (FORNECIMENTO E PLANTIO) | UN | 3 | 155.8038 | 187.5255 | 467.41 | 562.5764
8.6 | COMPOSIÇÃO | 4 | ÁRVORE QUARESMEIRA (FORNECIMENTO E PLANTIO) | UN | 2 | 101.2383 | 121.8505 | 202.48 | 243.7009
8.7 | COMPOSIÇÃO | 5 | ÁRVORE PAU-FERRO (FORNECIMENTO E PLANTIO) | UN | 2 | 161.8183 | 194.7646 | 323.64 | 389.5291
8.8 | COMPOSIÇÃO | 6 | PALMEIRA AZUL (FORNECIMENTO E PLANTIO) | UN | 4 | 196.1183 | 236.048 | 784.47 | 944.1921
8.9 | COMPOSIÇÃO | 7 | VEGETAÇÃO MOREIA (FORNECIMENTO E PLANTIO) | UN | 30 | 36.7483 | 44.2303 | 1102.45 | 1326.9091
8.10 | COMPOSIÇÃO | 8 | VEGETAÇÃO YUCCA (FORNECIMENTO E PLANTIO) | UN | 29 | 64.1683 | 77.233 | 1860.88 | 2239.7574
8.11 | COMPOSIÇÃO | 9 | VEGETAÇÃO GERÂNIO (FORNECIMENTO E PLANTIO) | UN | 40 | 44.7683 | 53.8832 | 1790.73 | 2155.327
8.12 | COMPOSIÇÃO | 10 | VEGETAÇÃO IRESINE (FORNECIMENTO E PLANTIO) | UN | 25 | 7.5883 | 9.1333 | 189.71 | 228.3332
8.13 | COMPOSIÇÃO | 11 | VEGETAÇÃO IXÓRA (FORNECIMENTO E PLANTIO) | UN | 25 | 8.8383 | 10.6378 | 220.96 | 265.9457
8.14 | COMPOSIÇÃO | 24 | BICICLETÁRIO (FORNECIMENTO E INSTALAÇÃO) | UN | 2 | 1024.9799 | 1233.6659 | 2049.96 | 2467.3317
9.0 |  |  | PLAYGROUND | [5 empty] | 51314.824
9.1 | COMPOSIÇÃO | 25 | PLAYGROUND DE EUCALIPTO COMPLETO: CASINHA SUSPENSA, 1 BALANÇO DUPLO, 1 ESCORREGADOR, 2 GANGORRAS TRIPLAS, 4 MESAS PICNIC, 10 BANCOS, 8 LIXEIRAS | UN | 1 | 42634.45 | 51314.824 | 42634.45 | 51314.824
10.0 |  |  | INSTALAÇÕES ELÉTRICAS | [5 empty] | 172386.2019
10.1 | COMPOSIÇÃO | 13 | LUMINÁRIA TIPO CALHA, DE SOBREPOR, COM 1 LÂMPADA TUBULAR LED 18/20 W - FORNECIMENTO E INSTALAÇÃO | UN | 54 | 77.2595 | 92.9895 | 4172.01 | 5021.4354
10.2 | COMPOSIÇÃO | 12 | LUMINÁRIA TIPO CALHA, DE SOBREPOR, COM 2 LÂMPADAS TUBULARES LED 18/20W - FORNECIMENTO E INSTALAÇÃO | UN | 89 | 97.3295 | 117.1458 | 8662.33 | 10425.9759
10.3 | SINAPI | 92000 | TOMADA BAIXA DE EMBUTIR (1 MÓDULO), 2P+T 10 A, INCLUINDO SUPORTE E PLACA - FORNECIMENTO E INSTALAÇÃO. AF_12/2015 | UN | 8 | 25.51 | 30.7038 | 204.08 | 245.6307
10.4 | SINAPI | 91996 | TOMADA MÉDIA DE EMBUTIR (1 MÓDULO), 2P+T 10 A, INCLUINDO SUPORTE E PLACA - FORNECIMENTO E INSTALAÇÃO. AF_12/2015 | UN | 7 | 28.45 | 34.2424 | 199.15 | 239.6969
10.5 | SINAPI | 91992 | TOMADA ALTA DE EMBUTIR (1 MÓDULO), 2P+T 10 A, INCLUINDO SUPORTE E PLACA - FORNECIMENTO E INSTALAÇÃO. AF_12/2015 | UN | 76 | 36.06 | 43.4018 | 2740.56 | 3298.538
10.6 | SINAPI | 91993 | TOMADA ALTA DE EMBUTIR (1 MÓDULO), 2P+T 20 A, INCLUINDO SUPORTE E PLACA - FORNECIMENTO E INSTALAÇÃO. AF_12/2015 | UN | 25 | 38.42 | 46.2423 | 960.5 | 1156.0578
10.7 | SINAPI | 92008 | TOMADA BAIXA DE EMBUTIR (2 MÓDULOS), 2P+T 10 A, INCLUINDO SUPORTE E PLACA - FORNECIMENTO E INSTALAÇÃO. AF_12/2015 | UN | 41 | 40.97 | 49.3115 | 1679.77 | 2021.7712
10.8 | SEINFRA | C0480 | BUCHA E ARRUELA DE AÇO GALV. D= 25mm (1") | UN | 2 | 1.65 | 1.9859 | 3.3 | 3.9719
10.9 | SEINFRA | C0479 | BUCHA E ARRUELA DE AÇO GALV. D= 20mm (3/4") | UN | 1 | 1.43 | 1.7211 | 1.43 | 1.7211
10.10 | SEINFRA | C4762 | CAIXA DE LIGAÇÃO PVC 4" X 2" | UN | 163 | 8.02 | 9.6529 | 1307.26 | 1573.4181
10.11 | SEINFRA | C4761 | CAIXA DE LIGAÇÃO PVC 4" X 4" | UN | 41 | 9.74 | 11.7231 | 399.34 | 480.6456
10.12 | SINAPI | 91937 | CAIXA OCTOGONAL 3" X 3", PVC, INSTALADA EM LAJE - FORNECIMENTO E INSTALAÇÃO. AF_12/2015 | UN | 127 | 10.93 | 13.1553 | 1388.11 | 1670.7292
10.13 | SEINFRA | C1542 | JOELHO OU CURVA PVC ROSC. D=1" (32mm) | UN | 3 | 14.36 | 17.2837 | 43.08 | 51.8511
10.14 | SEINFRA | C1719 | LUVA PVC BRANCO ROSC. D=1" (32mm) | UN | 61 | 7.93 | 9.5445 | 483.73 | 582.2174
10.15 | SEINFRA | C1717 | LUVA PVC BRANCO ROSC. D=1 1/2" (50mm) | UN | 11 | 13.37 | 16.0921 | 147.07 | 177.0135
10.16 | SEINFRA | C1718 | LUVA PVC BRANCO ROSC. D=1 1/4" (40mm) | UN | 25 | 12.77 | 15.37 | 319.25 | 384.2493
10.17 | SEINFRA | C1721 | LUVA PVC BRANCO ROSC. D=2 1/2" (75mm) | UN | 1 | 28.43 | 34.2183 | 28.43 | 34.2183
10.18 | SEINFRA | C1724 | LUVA PVC BRANCO ROSC. D=3/4" (25mm) | UN | 139 | 6.63 | 7.9799 | 921.57 | 1109.2017
10.19 | SEINFRA | C1725 | LUVA PVC BRANCO ROSC. D=4" (110mm) | UN | 45 | 50.37 | 60.6253 | 2266.65 | 2728.1399
10.20 | SEINFRA | C0627 | CAIXA DE PASSAGEM COM TAMPA PARAFUSADA 150X150X80mm | UN | 5 | 47.69 | 57.3997 | 238.45 | 286.9984
10.21 | SEINFRA | C0628 | CAIXA DE PASSAGEM COM TAMPA PARAFUSADA 200X200X100mm | UN | 4 | 78.54 | 94.5307 | 314.16 | 378.123
10.22 | SEINFRA | C1494 | INTERRUPTOR UMA TECLA SIMPLES 10A 250V | UN | 14 | 16.38 | 19.715 | 229.32 | 276.0096
10.23 | SEINFRA | C1479 | INTERRUPTOR DUAS TECLAS SIMPLES 10A 250V | UN | 15 | 28.89 | 34.772 | 433.35 | 521.5801
10.24 | SEINFRA | C1489 | INTERRUPTOR TRES TECLAS SIMPLES 10A 250V | UN | 18 | 40.8 | 49.1069 | 734.4 | 883.9238
10.25 | SEINFRA | C0466 | BRAÇADEIRA TIPO "D", METÁLICA ATE 1" | UN | 991 | 6.67 | 8.028 | 6609.97 | 7955.7599
10.26 | SEINFRA | C0467 | BRAÇADEIRA TIPO "D", METÁLICA ATE 2" | UN | 182 | 7.6 | 9.1474 | 1383.2 | 1664.8195
10.27 | SEINFRA | C0468 | BRAÇADEIRA TIPO "D", METÁLICA ATE 3" | UN | 6 | 8.95 | 10.7722 | 53.7 | 64.6333
10.28 | SEINFRA | C0469 | BRAÇADEIRA TIPO "D", METÁLICA ATE 4" | UN | 45 | 10.13 | 12.1925 | 455.85 | 548.6611
10.29 | SEINFRA | C1187 | ELETRODUTO PVC ROSC. D= 32mm (1") | M | 306 | 13.82 | 16.6338 | 4228.92 | 5089.9281
10.30 | SEINFRA | C1189 | ELETRODUTO PVC ROSC. D= 50mm (1 1/2") | M | 45 | 23.47 | 28.2485 | 1056.15 | 1271.1821
10.31 | SEINFRA | C1188 | ELETRODUTO PVC ROSC. D= 40mm (1 1/4") | M | 117 | 19.82 | 23.8554 | 2318.94 | 2791.0762
10.32 | SEINFRA | C1190 | ELETRODUTO PVC ROSC. D= 60mm (2") | M | 45 | 33.97 | 40.8863 | 1528.65 | 1839.8831
10.33 | SEINFRA | C1191 | ELETRODUTO PVC ROSC. D= 75mm (2 1/2") | M | 9 | 47.08 | 56.6655 | 423.72 | 509.9894
10.34 | SEINFRA | C1186 | ELETRODUTO PVC ROSC. D= 25mm (3/4") | M | 885 | 10.61 | 12.7702 | 9389.85 | 11301.6235
10.35 | SEINFRA | C1193 | ELETRODUTO PVC ROSC. D=110mm (4") | M | 48 | 79.49 | 95.6742 | 3815.52 | 4592.3599
10.36 | SINAPI | 91925 | CABO DE COBRE FLEXÍVEL ISOLADO, 1,5 MM², ANTI-CHAMA 0,6/1,0 KV, PARA CIRCUITOS TERMINAIS - FORNECIMENTO E INSTALAÇÃO. AF_12/2015 | M | 2421 | 4.21 | 5.0672 | 10192.41 | 12267.5847
10.37 | SINAPI | 91933 | CABO DE COBRE FLEXÍVEL ISOLADO, 10 MM², ANTI-CHAMA 0,6/1,0 KV, PARA CIRCUITOS TERMINAIS - FORNECIMENTO E INSTALAÇÃO. AF_12/2015 | M | 628 | 17.1 | 20.5816 | 10738.8 | 12925.2197
10.38 | SINAPI | 91927 | CABO DE COBRE FLEXÍVEL ISOLADO, 2,5 MM², ANTI-CHAMA 0,6/1,0 KV, PARA CIRCUITOS TERMINAIS - FORNECIMENTO E INSTALAÇÃO. AF_12/2015 | M | 2685.3 | 5.7 | 6.8605 | 15306.21 | 18422.5544
10.39 | SINAPI | 91929 | CABO DE COBRE FLEXÍVEL ISOLADO, 4 MM², ANTI-CHAMA 0,6/1,0 KV, PARA CIRCUITOS TERMINAIS - FORNECIMENTO E INSTALAÇÃO. AF_12/2015 | M | 1475.4 | 8.03 | 9.6649 | 11847.46 | 14259.6053
10.40 | SINAPI | 93654 | DISJUNTOR MONOPOLAR TIPO DIN, CORRENTE NOMINAL DE 16A - FORNECIMENTO E INSTALAÇÃO. AF_10/2020 | UN | 31 | 13.97 | 16.8143 | 433.07 | 521.2431
10.41 | SINAPI | 93655 | DISJUNTOR MONOPOLAR TIPO DIN, CORRENTE NOMINAL DE 20A - FORNECIMENTO E INSTALAÇÃO. AF_10/2020 | UN | 61 | 15.01 | 18.066 | 915.61 | 1102.0282
10.42 | SINAPI | 93656 | DISJUNTOR MONOPOLAR TIPO DIN, CORRENTE NOMINAL DE 25A - FORNECIMENTO E INSTALAÇÃO. AF_10/2020 | UN | 3 | 15.01 | 18.066 | 45.03 | 54.1981
10.43 | SEINFRA | C2078 | QUADRO DE DISTRIBUIÇÃO EMBUTIR ATE 6 DIVISÕES, S/BARRAMENTO | UN | 1 | 87.03 | 104.7493 | 87.03 | 104.7493
10.44 | SEINFRA | C2074 | QUADRO DE DISTRIBUIÇÃO DE LUZ.SOBREPOR ATE 64 DIVISÕES 650X440X205mm, C/BARRAMENTO | UN | 2 | 641.08 | 771.6039 | 1282.16 | 1543.2078
10.45 | SINAPI | 93011 | ELETRODUTO RÍGIDO ROSCÁVEL, PVC, DN 85 MM (3") - FORNECIMENTO E INSTALAÇÃO. AF_12/2015 | UN | 1 | 45.29 | 54.511 | 45.29 | 54.511
10.46 | SEINFRA | C4562 | DISPOSITIVO DE PROTEÇÃO CONTRA SURTOS DE TENSÃO - DPS's - 40 KA/440V | UN | 18 | 119.1 | 143.3488 | 2143.8 | 2580.2777
10.47 | SEINFRA | C4531 | DISJUNTOR DIFERENCIAL DR-80A, 30mA | UN | 4 | 234.69 | 282.4729 | 938.76 | 1129.8915
10.48 | SEINFRA | C2010 | POSTE DE FERRO P/ JARDIM H=2.80M, C/GLOBO E LÂMPADA VAPOR DE SÓDIO 70W | UN | 2 | 347.71 | 418.5038 | 695.42 | 837.0075
10.49 | SEINFRA | C4933 | HASTE DE ATERRAMENTO COPPERWELD 5/8"X 2.40M | UN | 3 | 109.92 | 132.2997 | 329.76 | 396.8991
10.50 | SINAPI | 101938 | CAIXA DE PROTEÇÃO PARA MEDIDOR MONOFÁSICO DE EMBUTIR - FORNECIMENTO E INSTALAÇÃO. AF_10/2020 | UN | 1 | 101.78 | 122.5024 | 101.78 | 122.5024
10.51 | SINAPI | 20111 | FITA ISOLANTE ADESIVA ANTICHAMA, USO ATE 750 V, EM ROLO DE 19 MM X 20 M | UN | 10 | 15 | 18.054 | 150 | 180.54
10.52 | SINAPI | 3405 | ISOLADOR DE PORCELANA SUSPENSO, DISCO TIPO GARFO OLHAL, DIAMETRO DE 152 MM, PARA TENSAO DE *15* KV | UN | 1 | 91.9 | 110.6108 | 91.9 | 110.6108
10.53 | SINAPI | 4351 | PARAFUSO NIQUELADO 3 1/2" COM ACABAMENTO CROMADO PARA FIXAR PECA SANITARIA, INCLUI PORCA CEGA, ARRUELA E BUCHA DE NYLON TAMANHO S-8 | UN | 1224 | 22.34 | 26.8884 | 27344.16 | 32911.431
10.54 | SEINFRA | C1117 | DISJUNTOR TRIPOLAR EM QUADRO DE DISTRIBUIÇÃO 100A | UN | 1 | 127.47 | 153.4229 | 127.47 | 153.4229
10.55 | SEINFRA | C1114 | DISJUNTOR TRIPOLAR C/ACIONAMENTO NA PORTA DO Q.D.ATE 63A | UN | 6 | 101.64 | 122.3339 | 609.84 | 734.0034
10.56 | SINAPI | 101879 | QUADRO DE DISTRIBUIÇÃO DE ENERGIA EM CHAPA DE AÇO GALVANIZADO, DE EMBUTIR, COM BARRAMENTO TRIFÁSICO, PARA 24 DISJUNTORES DIN 100A - FORNECIMENTO E INSTALAÇÃO. AF_10/2020 | UN | 1 | 657.76 | 791.6799 | 657.76 | 791.6799
11.0 |  |  | INSTALAÇÕES SANITÁRIAS | [5 empty] | 130901.1193
11.1 | SINAPI | 97663 | REMOÇÃO DE LOUÇAS, DE FORMA MANUAL, SEM REAPROVEITAMENTO. AF_12/2017 | UN | 12 | 10.12 | 12.1804 | 121.44 | 146.1652
11.2 | SEINFRA | C2095 | RASGO EM ALVENARIA P/TUBULAÇÕES D=15 A 25mm (1/2" A 1") | M | 86.8 | 6.93 | 8.3409 | 601.52 | 723.9943
11.3 | SEINFRA | C2097 | RASGO EM ALVENARIA P/TUBULAÇÕES D=65 A 100mm (2 1/2" A 4") | M | 5.6 | 15.72 | 18.9206 | 88.03 | 105.9553
11.4 | SEINFRA | C0602 | CAIXA EM ALVENARIA (80X80X60cm) DE 1/2 TIJOLO COMUM, LASTRO DE CONCRETO E TAMPA DE CONCRETO | UN | 7 | 633.38 | 762.3362 | 4433.66 | 5336.3532
11.5 | COMPOSIÇÃO | 16 | LUVA DUPLA PVC P/ESGOTO D=150mm -C/ANÉIS - UN | UN | 29 | 44.8825 | 54.0206 | 1301.59 | 1566.5974
11.6 | SINAPI | 98109 | CAIXA DE GORDURA ESPECIAL (CAPACIDADE: 312 L - PARA ATÉ 146 PESSOAS SERVIDAS NO PICO), RETANGULAR, EM ALVENARIA COM BLOCOS DE CONCRETO, DIMENSÕES INTERNAS = 0,4X1,2 M, ALTURA INTERNA = 1 M. AF_12/2020 | UN | 2 | 753.61 | 907.045 | 1507.22 | 1814.09
11.7 | SEINFRA | C1576 | JUNÇÃO SIMPLES DE REDUÇÃO PVC P/ESGOTO 100X50mm (4"X2")-C/ANÉIS | UN | 19 | 41.21 | 49.6004 | 782.99 | 942.4068
11.8 | SEINFRA | C1578 | JUNÇÃO SIMPLES DE REDUÇÃO PVC P/ESGOTO 150X100mm (6"X4")-C/ANÉIS | UN | 8 | 95.35 | 114.7633 | 762.8 | 918.1061
11.9 | COMPOSIÇÃO | 14 | REDUÇÃO EXCÊNTRICA, PVC, P/ ESGOTO PREDIAL DN 100 X 50 MM, JUNTA ELÁSTICA, FORNECIDO E INSTALADO EM RAMAL DE ENCAMINHAMENTO. AF_12/2014 | UN | 8 | 17.1793 | 20.677 | 137.43 | 165.4163
11.10 | SEINFRA | C0677 | CAP (TAMPÃO) OU PLUG (BUJÃO) PVC P/ESGOTO D=100mm C/ANÉIS | UN | 1 | 15.45 | 18.5956 | 15.45 | 18.5956
11.11 | COMPOSIÇÃO | 15 | CAP (TAMPÃO) OU PLUG (BUJÃO) PVC P/ESGOTO D=150mm C/ANÉIS - UN | UN | 3 | 87.6626 | 105.5107 | 262.99 | 316.5321
11.12 | SINAPI | 89707 | CAIXA SIFONADA, PVC, DN 100 X 100 X 50 MM, JUNTA ELÁSTICA, FORNECIDA E INSTALADA EM RAMAL DE DESCARGA OU EM RAMAL DE ESGOTO SANITÁRIO. AF_12/2014 | UN | 18 | 36.44 | 43.8592 | 655.92 | 789.4653
11.13 | SEINFRA | C3586 | CAIXA SIFONADA 150X150X50cm COM GRELHA - PADRÃO POPULAR | UN | 7 | 50.68 | 60.9984 | 354.76 | 426.9891
11.14 | SINAPI | 86881 | SIFÃO DO TIPO GARRAFA EM METAL CROMADO 1 X 1.1/2 - FORNECIMENTO E INSTALAÇÃO. AF_01/2020 | UN | 20 | 161.64 | 194.5499 | 3232.8 | 3890.9981
11.15 | SINAPI | 86877 | VÁLVULA EM METAL CROMADO 1.1/2 X 1.1/2 PARA TANQUE OU LAVATÓRIO, COM OU SEM LADRÃO - FORNECIMENTO E INSTALAÇÃO. AF_01/2020 | UN | 20 | 53.44 | 64.3204 | 1068.8 | 1286.4077
11.16 | SINAPI | 89728 | CURVA CURTA 90 GRAUS, PVC, SERIE NORMAL, ESGOTO PREDIAL, DN 40 MM, JUNTA SOLDÁVEL, FORNECIDO E INSTALADO EM RAMAL DE DESCARGA OU RAMAL DE ESGOTO SANITÁRIO. AF_12/2014 | UN | 18 | 10.02 | 12.0601 | 180.36 | 217.0813
11.17 | SINAPI | 89732 | JOELHO 45 GRAUS, PVC, SERIE NORMAL, ESGOTO PREDIAL, DN 50 MM, JUNTA ELÁSTICA, FORNECIDO E INSTALADO EM RAMAL DE DESCARGA OU RAMAL DE ESGOTO SANITÁRIO. AF_12/2014 | UN | 19 | 11.46 | 13.7933 | 217.74 | 262.0719
11.18 | SINAPI | 89726 | JOELHO 45 GRAUS, PVC, SERIE NORMAL, ESGOTO PREDIAL, DN 40 MM, JUNTA SOLDÁVEL, FORNECIDO E INSTALADO EM RAMAL DE DESCARGA OU RAMAL DE ESGOTO SANITÁRIO. AF_12/2014 | UN | 10 | 6.55 | 7.8836 | 65.5 | 78.8358
11.19 | SINAPI | 89855 | JOELHO 45 GRAUS, PVC, SERIE NORMAL, ESGOTO PREDIAL, DN 150 MM, JUNTA E LÁSTICA, FORNECIDO E INSTALADO EM SUBCOLETOR AÉREO DE ESGOTO SANITÁRIO. AF_12/2014 | UN | 2 | 90.06 | 108.3962 | 180.12 | 216.7924
11.20 | SINAPI | 89753 | LUVA SIMPLES, PVC, SERIE NORMAL, ESGOTO PREDIAL, DN 50 MM, JUNTA ELÁSTICA, FORNECIDO E INSTALADO EM RAMAL DE DESCARGA OU RAMAL DE ESGOTO SANITÁRIO. AF_12/2014 | UN | 21 | 9.21 | 11.0852 | 193.41 | 232.7883
11.21 | SINAPI | 89778 | LUVA SIMPLES, PVC, SERIE NORMAL, ESGOTO PREDIAL, DN 100 MM, JUNTA ELÁSTICA, FORNECIDO E INSTALADO EM RAMAL DE DESCARGA OU RAMAL DE ESGOTO SANITÁRIO. AF_12/2014 | UN | 28 | 19 | 22.8684 | 532 | 640.3152
11.22 | SINAPI | 91792 | (COMPOSIÇÃO REPRESENTATIVA) DO SERVIÇO DE INSTALAÇÃO DE TUBO DE PVC, SÉRIE NORMAL, ESGOTO PREDIAL, DN 40 MM (INSTALADO EM RAMAL DE DESCARGA OU RAMAL DE ESGOTO SANITÁRIO), INCLUSIVE CONEXÕES, CORTES E FIXAÇÕES, PARA PRÉDIOS. AF_10/2015 | M | 24.32 | 52.03 | 62.6233 | 1265.37 | 1522.9989
11.23 | SINAPI | 91793 | (COMPOSIÇÃO REPRESENTATIVA) DO SERVIÇO DE INSTALAÇÃO DE TUBO DE PVC, SÉRIE NORMAL, ESGOTO PREDIAL, DN 50 MM (INSTALADO EM RAMAL DE DESCARGA OU RAMAL DE ESGOTO SANITÁRIO), INCLUSIVE CONEXÕES, CORTES E FIXAÇÕES PARA, PRÉDIOS. AF_10/2015 | M | 32.7 | 82.37 | 99.1405 | 2693.5 | 3241.8954
11.24 | SINAPI | 91795 | (COMPOSIÇÃO REPRESENTATIVA) DO SERVIÇO DE INST. TUBO PVC, SÉRIE N, ESGOTO PREDIAL, 100 MM (INST. RAMAL DESCARGA, RAMAL DE ESG. SANIT., PRUMA DA ESG. SANIT., VENTILAÇÃO OU SUB-COLETOR AÉREO), INCL. CONEXÕES E CORTES, FIXAÇÕES, P/ PRÉDIOS. AF_10/2015 | M | 70.51 | 66.39 | 79.907 | 4681.16 | 5634.2429
11.25 | SINAPI | 91796 | (COMPOSIÇÃO REPRESENTATIVA) DO SERVIÇO DE INSTALAÇÃO DE TUBO DE PVC, SÉRIE NORMAL, ESGOTO PREDIAL, DN 150 MM (INSTALADO EM SUB-COLETOR AÉREO), INCLUSIVE CONEXÕES, CORTES E FIXAÇÕES, PARA PRÉDIOS. AF_10/2015 | M | 102.59 | 72.81 | 87.6341 | 7469.58 | 8990.384
11.26 | SINAPI | 89782 | TE, PVC, SERIE NORMAL, ESGOTO PREDIAL, DN 40 X 40 MM, JUNTA SOLDÁVEL, FORNECIDO E INSTALADO EM RAMAL DE DESCARGA OU RAMAL DE ESGOTO SANITÁRIO. AF_12/2014 | UN | 8 | 10.96 | 13.1915 | 87.68 | 105.5316
11.27 | SINAPI | 89744 | JOELHO 90 GRAUS, PVC, SERIE NORMAL, ESGOTO PREDIAL, DN 100 MM, JUNTA ELÁSTICA, FORNECIDO E INSTALADO EM RAMAL DE DESCARGA OU RAMAL DE ESGOTO SANITÁRIO. AF_12/2014 | UN | 16 | 24.27 | 29.2114 | 388.32 | 467.382
11.28 | COMPOSIÇÃO | 17 | FILTRO ANAERÓBIO RETANGULAR, EM ALVENARIA COM TIJOLOS CERÂMICOS, DIMENSÕES INTERNAS: 4,4 X 4,4 X 1,90 M | M3 | 1 | 38785.5292 | 46682.2629 | 38785.53 | 46682.2629
11.29 | SINAPI | 89724 | JOELHO 90 GRAUS, PVC, SERIE NORMAL, ESGOTO PREDIAL, DN 40 MM, JUNTA SOLDÁVEL, FORNECIDO E INSTALADO EM RAMAL DE DESCARGA OU RAMAL DE ESGOTO SANITÁRIO. AF_12/2014 | UN | 18 | 9.33 | 11.2296 | 167.94 | 202.1326
11.30 | COMPOSIÇÃO | 18 | TE, PVC, SERIE NORMAL, ESGOTO PREDIAL, DN 150 X 100 MM, JUNTA ELÁSTICA, FORNECIDO E INSTALADO EM RAMAL DE DESCARGA OU RAMAL DE ESGOTO SANITÁRIO. AF_12/2014 | UN | 16 | 114.6897 | 138.0405 | 1835.03 | 2208.6476
11.31 | SINAPI | 89731 | JOELHO 90 GRAUS, PVC, SERIE NORMAL, ESGOTO PREDIAL, DN 50 MM, JUNTA ELÁSTICA, FORNECIDO E INSTALADO EM RAMAL DE DESCARGA OU RAMAL DE ESGOTO SANITÁRIO. AF_12/2014 | UN | 4 | 10.81 | 13.0109 | 43.24 | 52.0437
11.32 | COMPOSIÇÃO | 19 | TANQUE SÉPTICO RETANGULAR, EM ALVENARIA COM TIJOLOS CERÂMICOS MACIÇOS, DIMENSÕES INTERNAS: 2,8 X 5,30 X 2,8 M, LAJE DE FUNDO COM 20CM E LAJE DE TAMPA COM 20CM. | UN | 1 | 34644.1014 | 41697.6405 | 34644.1 | 41697.6405
12.0 |  |  | INSTALAÇÕES HIDRÁULICAS | [5 empty] | 35438.6483
12.1 | SEINFRA | C0797 | CHUVEIRO PLÁSTICO (INSTALADO) | UN | 2 | 10.93 | 13.1553 | 21.86 | 26.3107
12.2 | SINAPI | 86931 | VASO SANITÁRIO SIFONADO COM CAIXA ACOPLADA LOUÇA BRANCA, INCLUSO ENGATE FLEXÍVEL EM PLÁSTICO BRANCO, 1/2 X 40CM -FORNECIMENTO E INSTALAÇÃO. AF_01/2020 | UN | 16 | 449.66 | 541.2108 | 7194.56 | 8659.3724
12.3 | SEINFRA | C2169 | REGISTRO DE GAVETA C/CANOPLA CROMADA D= 40mm (1 1/2") | UN | 2 | 139.87 | 168.3475 | 279.74 | 336.6951
12.4 | SEINFRA | C2172 | REGISTRO DE PRESSÃO C/CANOPLA CROMADA D= 20mm (3/4") | UN | 2 | 78.5 | 94.4826 | 157 | 188.9652
12.5 | SEINFRA | C2166 | REGISTRO DE GAVETA C/CANOPLA CROMADA D= 20mm (3/4") | UN | 9 | 81.7 | 98.3341 | 735.3 | 885.0071
12.6 | SEINFRA | C1526 | JOELHO 90 PVC SOLD./ROSCA. D= 25mmX3/4" | UN | 16 | 11.33 | 13.6368 | 181.28 | 218.1886
12.7 | SEINFRA | C1729 | LUVA PVC SOLD. MARROM D= 25mm (3/4") | UN | 18 | 4.89 | 5.8856 | 88.02 | 105.9409
12.8 | SEINFRA | C3653 | ADAPTADOR PVC P/ REGISTRO 25mm (3/4") | UN | 4 | 4.64 | 5.5847 | 18.56 | 22.3388
12.9 | SEINFRA | C3656 | ADAPTADOR PVC P/ REGISTRO 50mm (1 1/2") | UN | 4 | 10.13 | 12.1925 | 40.52 | 48.7699
12.10 | SEINFRA | C0492 | BUCHA REDUÇÃO PVC ROSC. D=1 1/2"X3/4" (50X25mm) | UN | 2 | 12.13 | 14.5997 | 24.26 | 29.1993
12.11 | SEINFRA | C2616 | TUBO PVC SOLD. MARROM D= 25mm (3/4") | M | 104 | 8.01 | 9.6408 | 833.04 | 1002.6469
12.12 | SEINFRA | C2619 | TUBO PVC SOLD. MARROM D= 50mm (1 1/2") | M | 48 | 21.3 | 25.6367 | 1022.4 | 1230.5606
12.13 | SEINFRA | C2381 | TÊ PVC SOLD. MARROM D= 25mm (3/4") | UN | 8 | 9.4 | 11.3138 | 75.2 | 90.5107
12.14 | SEINFRA | C2408 | TE REDUCAO PVC SOLDAVEL DE 50X25MM PARA AGUA FRIA | UN | 2 | 21,41 | 25.7691 | 42.82 | 51.5382
12.15 | SEINFRA | C1562 | JOELHO REDUÇÃO PVC SOLD. AZUL D=25mmX1/2" | UN | 41 | 12.72 | 15.3098 | 521.52 | 627.7015
12.16 | SEINFRA | C2392 | TÊ REDUÇÃO PVC SOLD./ROSCA AZUL D=25mmX25mmX1/2" | UN | 7 | 15.56 | 18.728 | 108.92 | 131.0961
12.17 | SEINFRA | C2389 | TE PVC SOLD./ROSCA D=20mmX20mmX1/2" | UN | 2 | 11.12 | 13.384 | 22.24 | 26.7681
12.18 | SINAPI | 95545 | SABONETEIRA DE PAREDE EM METAL CROMADO, INCLUSO FIXAÇÃO. AF_01/2020 | UN | 2 | 62.19 | 74.8519 | 124.38 | 149.7038
12.19 | SEINFRA | C4825 | PORTA PAPEL TOALHA (DISPENSER)EM ABS | UN | 10 | 53.94 | 64.9222 | 539.4 | 649.2218
12.20 | SINAPI | 95547 | SABONETEIRA PLASTICA TIPO DISPENSER PARA SABONETE LIQUIDO COM RESERVATORIO 800 A 1500 ML, INCLUSO FIXAÇÃO. AF_01/2020 | UN | 16 | 58.64 | 70.5791 | 938.24 | 1129.2657
12.21 | SINAPI | 100867 | BARRA DE APOIO RETA, EM ACO INOX POLIDO, COMPRIMENTO 70 CM, FIXADA NA PAREDE - FORNECIMENTO E INSTALAÇÃO. AF_01/2020 | UN | 4 | 347.76 | 418.5639 | 1391.04 | 1674.2557
12.22 | SINAPI | 100874 | PUXADOR PARA PCD, FIXADO NA PORTA - FORNECIMENTO E INSTALAÇÃO. AF_01/2020 | UN | 4 | 329.09 | 396.0927 | 1316.36 | 1584.3709
12.23 | SEINFRA | C4670 | PORTA PAPEL METÁLICO | UN | 18 | 32.1 | 38.6356 | 577.8 | 695.4401
12.24 | SEINFRA | C4835 | ESPELHO CRISTAL, ESPESSURA 4MM, COM PARAFUSOS DE FIXAÇÃO, SEM MOLDURA | M2 | 6.56 | 455.93 | 548.7573 | 2990.9 | 3599.8482
12.25 | COMPOSIÇÃO | 22 | BANCADA EM GRANITO P/ LAVATÓRIO, INCL. 2 LOUÇAS BRANCAS E ACESSÓRIOS | UND | 4 | 1295.0211 | 1558.6874 | 5180.08 | 6234.7496
12.26 | COMPOSIÇÃO | 23 | BANCADA EM GRANITO P/ LAVATÓRIO, INCL. 3 LOUÇAS BRANCAS E ACESSÓRIOS | UND | 2 | 1939.075 | 2333.8707 | 3878.15 | 4667.7415
12.27 | EMLURB | 15.02.060 | FORNECIMENTO DE BALCAO EM GRANITO NATURAL PO LIDO CINZA ANDORINHA, COM 2CM DE ESPESSURA, INCLUSIVE CORTE PARA DUAS CUBAS, TRANSPORTE, MONTAGEM E ASSENTAMENTO. | M2 | 1.5 | 360 | 433.296 | 540 | 649.944
12.28 | SINAPI | 100852 | CUBA DE EMBUTIR RETANGULAR DE AÇO INOXIDÁVEL, 56 X 33 X 12 CM - FORNECIMENTO E INSTALAÇÃO. AF_01/2020 | UN | 2 | 187.04 | 225.1213 | 374.08 | 450.2427
12.29 | SINAPI | 86910 | TORNEIRA CROMADA TUBO MÓVEL, DE PAREDE, 1/2 OU 3/4, PARA PIA DE COZINHA, PADRÃO MÉDIO - FORNECIMENTO E INSTALAÇÃO. AF_01/2020 | UN | 2 | 113.1 | 136.1272 | 226.2 | 272.2543
13.0 |  |  | RECUPERAÇÃO ESTRUTURAL | [5 empty] | 2899.2798
13.1 | SEINFRA | C0094 | APICOAMENTO EM CONCRETO/PREPARO DA SUPERFÍCIE | m² | 5.6 | 34.28 | 41.2594 | 191.97 | 231.0527
13.2 | SEINFRA | C3095 | LIMPEZA DE SUPERFÍCIE C/ ESCOVA DE AÇO | m² | 5.6 | 6.86 | 8.2567 | 38.42 | 46.2375
13.3 | SEINFRA | C2900 | PINTURA PROTEÇÃO C/INIBIDOR MIGRATÓRIO CORROSÃO, 3 DEMÃOS | m² | 5.6 | 21.96 | 26.4311 | 122.98 | 148.0139
13.4 | SEINFRA | C4740 | RECUPERAÇÃO CONCRETO, S/REFORÇO RECONSTITUIÇÃO C/ ARGAMASSA M2 POLIMÉRICA ESP.=25MM | m² | 5.6 | 296.01 | 356.2776 | 1657.66 | 1995.1548
13.5 | SEINFRA | C0005 | ACABAMENTO DE PEDREIRO | m² | 5.6 | 71.04 | 85.5037 | 397.82 | 478.821
14.0 |  |  | SERVIÇOS COMPLEMENTARES | [5 empty] | 2421.3595
14.1 | SEINFRA | C0357 | BANCADA DE GRANITO (OUTRAS CORES) E= 3cm (COLOCADO) | M2 | 4.13 | 487.11 | 586.2856 | 2011.76 | 2421.3595
UM MILHÃO, SETECENTOS E SESSENTA MIL, TREZENTOS E SETENTA E UM REAIS E NOVENTA E SEIS CENTAVOS |  |  |  |  | TOTAL COM BDI |  | 1760371.9624

## Memória de cálculo
SECRETARIA DE INFRAESTRUTURA
MEMORIAL DE CÁLCULO - REFORMA E AMPLIAÇÃO DA ESCOLA MUNICIPAL OTAVIANO BASÍLIO DO REGO
LOCALIZAÇÃO: LIMOEIRO-PE
DATA: MARÇO/2022
ITEM | ESPECIFICAÇÕES | UND | TAXA | COMPR. | LARG. | ALT. | TOTAL
1.0 | SERVIÇOS PRELIMINARES
1.1 | PLACA DE OBRA (PARA CONSTRUCAO CIVIL) EM CHAPA GALVANIZADA *N. 22*, ADESIVADADE *2,0 X 1,125* M | M2 | 1 |  |  |  | 1
1.2 | ADMINISTRAÇÃO LOCAL DE OBRA | MÊS | 12 |  |  |  | 12
1.3 | LOCAÇÃO DA OBRA COM AUXÍLIO TOPOGRÁFICO (ÁREA ATÉ 5000 M2) | M2
| Área externa |  | 1657.3 |  |  |  | 1657.3
[6 empty] | Total item 1.3 | 1657.3
2.0 | COBERTA
2.1 | REMOÇÃO DE TELHAS, DE FIBROCIMENTO, METÁLICA E CERÂMICA, DE FORMA MANUAL, SEM REAPROVEITAMENTO. AF_12/2017 | M2
| BLOCO 3 (Salas 5, 6 e 7) |  | 1 | 12.75 | 8.8 |  | 112.2 | 94.17
| BLOCO 4 (Biblioteca, Diretoria, Secretaria, Coordenação, Sala dos professores e a parte do corredor em frente a essas salas) |  | 152.24 |  |  |  | 152.24 | 20.566
| BLOCO 5 (Área do palco) |  | 1 | 8.15 | 8.9 |  | 72.54 | 37.506
| BLOCO 6 (Banheiro alunos) |  | 1 | 12.6 | 8.9 |  | 112.14
| BLOCO 7 (Cozinha e despensa) |  | 1 | 8.25 | 8.75 |  | 72.19
[6 empty] | Total item 2.1 | 521.31
2.2 | REMOÇÃO DE TRAMA DE MADEIRA PARA COBERTURA, DE FORMA MANUAL, SEM REAPROVEITAMENTO. AF_12/2017 | M2
| BLOCO 3 (Salas 5, 6 e 7) |  | 1 | 12.75 | 8.8 |  | 112.2
| BLOCO 4 (Biblioteca, Diretoria, Secretaria, Coordenação, Sala dos professores e a parte do corredor em frente a essas salas) |  | 152.24 |  |  |  | 152.24
| BLOCO 5 (Área do palco) |  | 1 | 8.15 | 8.9 |  | 72.54
| BLOCO 6 (Banheiro alunos) |  | 1 | 12.6 | 8.9 |  | 112.14
| BLOCO 7 (Cozinha e despensa) |  | 1 | 8.25 | 8.75 |  | 72.19
[6 empty] | Total item 2.2 | 521.31
2.3 | REMOÇÃO DE TESOURAS DE MADEIRA, COM VÃO MAIOR OU IGUAL A 8M, DE FORMA MANUAL, SEM REAPROVEITAMENTO. AF_12/2017 | UN
| BLOCO 3 (Salas 5, 6 e 7) |  | 1 |  |  |  | 1
| BLOCO 4 (Biblioteca, Diretoria, Secretaria, Coordenação, Sala dos professores e a parte do corredor em frente a essas salas) |  | 1 |  |  |  | 1
| BLOCO 5 (Área do palco) |  | 1 |  |  |  | 1
| BLOCO 6 (Banheiro alunos) |  | 1 |  |  |  | 1
| BLOCO 7 (Cozinha e despensa) |  | 1 |  |  |  | 1 | 82.8
[6 empty] | Total item 2.3 | 5 | 14.62
2.4 | DEMOLIÇÃO DE FORRO DE LAMBRI | M2 | [5 empty] | 30.492
| BLOCO 3 (Salas 5, 6 e 7) |  | 1 | 12.15 | 8.2 |  | 99.63
| BLOCO 4 (Biblioteca, Diretoria, Secretaria, Coordenação, Sala dos professores e a parte do corredor em frente a essas salas) |  | 127.91 |  |  |  | 127.91
| BLOCO 5 (Área do palco) |  | 1 | 7.55 | 8.3 |  | 62.67
| BLOCO 6 (Banheiro alunos) |  | 1 | 12 | 8.3 |  | 99.6
| BLOCO 7 (Cozinha e despensa) |  | 1 | 7.65 | 8.15 |  | 62.35
[6 empty] | Total item 2.4 | 452.16
2.5 | FABRICAÇÃO E INSTALAÇÃO DE TESOURA INTEIRA EM MADEIRA NÃO APARELHADA, VÃO DE 11 M, PARA TELHA CERÂMICA OU DE CONCRETO, INCLUSO IÇAMENTO. AF_07/2019 | UN
| BLOCO 6 (Banheiro alunos) |  | 1 |  |  |  | 1
| BLOCO 7 (Cozinha e despensa) |  | 1 |  |  |  | 1
| BLOCO 9 (salas 1 e 2) |  | 1 |  |  |  | 1
[6 empty] | Total item 2.5 | 3
2.6 | FABRICAÇÃO E INSTALAÇÃO DE TESOURA INTEIRA EM MADEIRA NÃO APARELHADA, VÃO DE 12 M, PARA TELHA CERÂMICA OU DE CONCRETO, INCLUSO IÇAMENTO. AF_07/2019 | UN
| BLOCO 3 (Salas 5, 6 e 7) |  | 1 |  |  |  | 1
| BLOCO 5 (Área do palco) |  | 1 |  |  |  | 1
[6 empty] | Total item 2.6 | 2
2.7 | LAJE PRÉ-FABRICADA P/ FÔRRO - VÃO ACIMA DE 4,01 m | M2
| LAJE 1 (Biblioteca, Diretoria, Secretaria, Coordenação, Sala dos professores e a parte do corredor em frente a essas salas) |  | 152.24 |  |  |  | 152.24
| LAJE 2 (salas 12 e 13) |  | 65.64 |  |  |  | 65.64
| LAJE 3 (salas 08 e 09) |  | 87.22 |  |  |  | 87.22
| LAJE 4 (Banheiro professores) |  | 67.67 |  |  |  | 67.67
| Guarita |  | 5.98 |  |  |  | 5.98
[6 empty] | Total item 2.7 | 378.75
2.8 | IMPERMEABILIZACAO DE LAJES, SUB-SOLOS, JARDI NEIRAS, RESERVATORIOS E CANAIS DE IRRIGACAO COM MANTA ASFALTICA ESP.4 MM, APLICADA COM MACARICO, PINTADO COM PRIMER, INCLUINDO PROTECAO MECANICA, MATERIAL E MAO DE OBRA. | M2
| Guarita |  | 5.98 |  |  |  | 5.98
[6 empty] | Total item 2.8 | 5.98
2.9 | TRAMA DE MADEIRA COMPOSTA POR RIPAS, CAIBROS E TERÇAS PARA TELHADOS DEMAIS QUE 2 ÁGUAS PARA TELHA CERÂMICA CAPA-CANAL, INCLUSO TRANSPORTE VERTICAL.AF_07/2019 | M2
| BLOCO 3 (Banheiro alunos) |  | 1 | 12.75 | 8.8 |  | 112.2
| BLOCO 5 (Área do palco) |  | 1 | 8.15 | 8.9 |  | 72.54
| BLOCO 6 (Salas 5, 6 e 7) |  | 1 | 12.6 | 8.9 |  | 112.14
| BLOCO 7 (Cozinha e despensa) |  | 1 | 8.25 | 8.75 |  | 72.19
| BLOCO 9 (Salas 1 e 2) |  | 1 | 9.05 | 8.8 |  | 79.64
[6 empty] | Total item 2.9 | 448.71
2.10 | TELHAMENTO COM TELHA CERÂMICA CAPA-CANAL, TIPO COLONIAL, COM MAIS DE 2 ÁGUAS, INCLUSO TRANSPORTE VERTICAL. AF_07/2019 | M2
| Total item 2.9 |  |  | 448.71 |  |  | 448.71
[6 empty] | Total item 2.10 | 448.71
2.11 | TRAMA DE MADEIRA COMPOSTA POR TERÇAS PARA TELHADOS DE ATÉ 2 ÁGUAS PARA TELHA ONDULADA DE FIBROCIMENTO, METÁLICA, PLÁSTICA OU TERMOACÚSTICA, INCLUSO TRANSPORTE VERTICAL. AF_07/20 | M2
| Subtotal item 2.7 |  | 378.75 |  |  |  | 378.75
[6 empty] | Total item 2.11 | 378.75
2.12 | TELHAMENTO COM TELHA ONDULADA DE FIBROCIMENTO E = 6 MM, COM RECOBRIMENTO LATERAL DE 1 1/4 DE ONDA PARA TELHADO COM INCLINAÇÃO MÁXIMA DE 10°, COM ATÉ 2 ÁGUAS, INCLUSO IÇAMENTO. AF_07/2019 | M2
| Subtotal item 2.7 |  | 378.75 |  |  |  | 378.75
[6 empty] | Total item 2.12 | 378.75
2.13 | CUMEEIRA PARA TELHA CERÂMICA EMBOÇADA COM ARGAMASSA TRAÇO 1:2:9 (CIMENTO, CAL E AREIA) PARA TELHADOS COM ATÉ 2 ÁGUAS, INCLUSO TRANSPORTE VERTICAL. AF_07/2019 | M
| BLOCO 3 (Banheiro alunos) |  |  | 28.48 |  |  | 28.48
| BLOCO 5 (Área do palco) |  |  | 22.44 |  |  | 22.44
| BLOCO 6 (Salas 5, 6 e 7) |  |  | 28.48 |  |  | 28.48
| BLOCO 7 (Cozinha e despensa) |  |  | 21.3 |  |  | 21.3
| BLOCO 9 (Salas 1 e 2) |  |  | 22.78 |  |  | 22.78
[6 empty] | Total item 2.13 | 123.48
2.14 | CALHA EM CHAPA DE AÇO GALVANIZADO NÚMERO 24, DESENVOLVIMENTO DE 33 CM, INCLUSO TRANSPORTE VERTICAL. AF_07/2019 | M
| LAJE 1 (Biblioteca, Diretoria, Secretaria, Coordenação, Sala dos professores e a parte do corredor em frente a essas salas) |  |  | 18.4 |  |  | 18.4
| LAJE 2 (salas 12 e 13) |  |  | 8.2 |  |  | 8.2
| LAJE 3 (salas 08 e 09) |  |  | 8.2 |  |  | 8.2
| LAJE 4 (Banheiro professores) |  |  | 8.2 |  |  | 8.2
[6 empty] | Total item 2.14 | 43
2.15 | FORRO EM PLACAS DE GESSO, PARA AMBIENTES COMERCIAIS. | M2
| BLOCO 4 (Biblioteca, Diretoria, Secretaria, Coordenação, Sala dos professores e a parte do corredor em frente a essas salas) |  | 152.24 |  |  |  | 152.24
| BLOCO 7 (Cozinha e despensa) |  | 61.13 |  |  |  | 61.13
| BLOCO 1 (Salas 14 e 15) |  | 66.84 |  |  |  | 66.84
| BLOCO 2 (Salas 10 e 11) |  | 66.83 |  |  |  | 66.83
| BLOCO 3 (Banheiro alunos) |  | 68.35 |  |  |  | 68.35 | 94.38
| BLOCO 6 (Salas 5, 6 e 7) |  | 99.63 |  |  |  | 99.63
| BLOCO 8 (Salas 3 e 4) |  | 66.01 |  |  |  | 66.01
| BLOCO 9 (Salas 1 e 2) |  | 69.29 |  |  |  | 69.29
| BLOCO 10 (salas 12 e 13) |  | 65.64 |  |  |  | 65.64
| BLOCO 11 (salas 08 e 09) |  | 87.22 |  |  |  | 87.22
| BLOCO 12 (Banheiro professores, armários e DML) |  | 61.89 |  |  |  | 61.89
[6 empty] | Total item 2.15 | 865.07
3.0 | INFRAESTRUTURA
3.1 | ESCAVAÇÃO MANUAL PARA BLOCO DE COROAMENTO OU SAPATA, COM PREVISÃO DE FÔRMA. AF_06/2017 | M3
Considerando Sapatas quadradas 0,6x0,6
| Biblioteca |  | 7 | 0.6 | 0.6 | 0.8 | 2.02
| Sala 12 e 13 |  | 9 | 0.6 | 0.6 | 0.8 | 2.59
| Salas 8 e 9 |  | 9 | 0.6 | 0.6 | 0.8 | 2.59
| Sala de música |  | 5 | 0.6 | 0.6 | 0.8 | 1.44
| Banheiro professores |  | 9 | 0.6 | 0.6 | 0.8 | 2.59
| Direção,secretaria, sala dos professores |  | 11 | 0.6 | 0.6 | 0.8 | 3.17
| Banheiros alunos infantis |  | 6 | 0.6 | 0.6 | 0.8 | 1.73
| Guarita |  | 4 | 0.6 | 0.6 | 0.8 | 1.15
[6 empty] | Total item 3.1 | 17.28
3.2 | ESCAVAÇÃO MANUAL DE VALA PARA VIGA BALDRAME, COM PREVISÃO DE FÔRMA. AF_06/2017 | M3
| Biblioteca |  |  | 32.06 | 0.3 | 0.5 | 4.81
| Sala 12 e 13 |  |  | 40 | 0.3 | 0.5 | 6
| Salas 8 e 9 |  |  | 45.26 | 0.3 | 0.5 | 6.79
| Sala de música |  |  | 16.2 | 0.3 | 0.5 | 2.43
| Banheiro professores + armários e despensa |  |  | 47.22 | 0.3 | 0.5 | 7.08
| Direção,secretaria, sala dos professores |  |  | 48.8 | 0.3 | 0.5 | 7.32
| Banheiros alunos infantis |  |  | 28.13 | 0.3 | 0.5 | 4.22
| Guarita |  |  | 7.6 | 0.3 | 0.5 | 1.14
[6 empty] | Total item 3.2 | 39.79
3.3 | LASTRO DE CONCRETO MAGRO, APLICADO EM PISOS, LAJES SOBRE SOLO OU RADIERS. AF_08/2017 | M3
Sapatas
| Biblioteca |  | 7 | 0.6 | 0.6 | 0.05 | 0.13
| Sala 12 e 13 |  | 9 | 0.6 | 0.6 | 0.05 | 0.16
| Salas 8 e 9 |  | 9 | 0.6 | 0.6 | 0.05 | 0.16
| Sala de música |  | 5 | 0.6 | 0.6 | 0.05 | 0.09
| Banheiro professores + armários e despensa |  | 9 | 0.6 | 0.6 | 0.05 | 0.16
| Direção,secretaria, sala dos professores |  | 11 | 0.6 | 0.6 | 0.05 | 0.2
| Banheiros alunos infantis |  | 6 | 0.6 | 0.6 | 0.05 | 0.11
| Guarita |  | 4 | 0.6 | 0.6 | 0.05 | 0.07
Alvenaria de embasamento
| Biblioteca |  |  | 32.06 | 0.3 | 0.05 | 0.48
| Sala 12 e 13 |  |  | 40 | 0.3 | 0.05 | 0.6
| Salas 8 e 9 |  |  | 45.26 | 0.3 | 0.05 | 0.68
| Sala de música |  |  | 24.1 | 0.3 | 0.05 | 0.36
| Banheiro professores + armários e despensa |  |  | 47.22 | 0.3 | 0.05 | 0.71
| Direção,secretaria, sala dos professores |  |  | 38.55 | 0.3 | 0.05 | 0.58
| Banheiros alunos infantis |  |  | 28.13 | 0.3 | 0.05 | 0.42
| Reservatório inferior |  | 4 | 3.5 | 0.3 | 0.05 | 0.21
| Guarita |  |  | 7.6 | 0.3 | 0.05 | 0.11
[6 empty] | Total item 3.3 | 5.23
3.4 | CONCRETO ARMADO PRONTO, FCK 30 MPA CONDICAO A (NBR 12655), LANCADO EM FUNDACOES E ADENSADO, INCLUSIVE FORMA, ESCORAMENTO E FERRAGEM | M3
Viga baldrame (0,20*x0,3)- Viga baldrame e Cinta
| Biblioteca |  | 2 | 32.06 | 0.2 | 0.3 | 3.85
| Sala 12 e 13 |  | 2 | 40 | 0.2 | 0.3 | 4.8
| Salas 8 e 9 |  | 2 | 45.26 | 0.2 | 0.3 | 5.43
| Sala de música |  | 2 | 24.1 | 0.2 | 0.3 | 2.89
| Banheiro professores + armários e despensa |  | 2 | 47.22 | 0.2 | 0.3 | 5.67 |  | 70.04
| Direção,secretaria, sala dos professores |  | 2 | 38.55 | 0.2 | 0.3 | 4.63
| Banheiro alunos |  | 2 | 28.13 | 0.2 | 0.3 | 3.38
| Guarita |  | 2 | 7.6 | 0.2 | 1.3 | 3.95
SAPATAS (volume de 0,245 m3 para sapatas 0,6x0,6 com h0 30 cm)
| Biblioteca |  | 7 | 0.6 | 0.6 | 0.3 | 0.76
| Sala 12 e 13 |  | 9 | 0.6 | 0.6 | 0.3 | 0.97
| Salas 8 e 9 |  | 9 | 0.6 | 0.6 | 0.3 | 0.97
| Sala de música |  | 5 | 0.6 | 0.6 | 0.3 | 0.54
| Banheiro professores + armários e despensa |  | 9 | 0.6 | 0.6 | 0.3 | 0.97
| Direção,secretaria, sala dos professores |  | 11 | 0.6 | 0.6 | 0.3 | 1.19
| Banheiros alunos infantis |  | 6 | 0.6 | 0.6 | 0.3 | 0.65
| Guarita |  | 4 | 0.6 | 0.6 | 0.3 | 0.43
[6 empty] | Total item 3.4 | 41.08
3.5 | IMPERMEABILIZAÇÃO DE FLOREIRA OU VIGA BALDRAME COM ARGAMASSA DE CIMENTO E AREIA, COM ADITIVO IMPERMEABILIZANTE, E = 2 CM. AF_06/2018 | M2
Considerando perimetro da VB 20X40
| Biblioteca |  | 2 | 32.06 | 0.8 |  | 51.3
| Sala 12 e 13 |  | 2 | 40 | 0.8 |  | 64
| Salas 8 e 9 |  | 2 | 45.26 | 0.8 |  | 72.42
| Sala de música |  | 2 | 24.1 | 0.8 |  | 38.56
| Banheiro professores + armários e despensa |  | 2 | 47.22 | 0.8 |  | 75.55
| Direção,secretaria, sala dos professores |  | 2 | 38.55 | 0.8 |  | 61.68
| Banheiros alunos infantis |  | 2 | 28.13 | 0.8 |  | 45.01
| Guarita |  | 2 | 7.6 | 0.8 |  | 12.16
[6 empty] | Total item 3.5 | 420.68
3.6 | ALVENARIA DE TIJOLO CERÂMICO FURADO (9x19x19)cm C/ARGAMASSA MISTA DE CAL HIDRATADA ESP=20 cm | M2
| Biblioteca |  |  | 32.06 |  | 1 | 32.06
| Sala 12 e 13 |  |  | 40 |  | 1 | 40
| Salas 8 e 9 |  |  | 45.26 |  | 1 | 45.26
| Sala de música |  |  | 24.1 |  | 1 | 24.1
| Banheiro professores + armários e despensa |  |  | 47.22 |  | 1 | 47.22
| Direção,secretaria, sala dos professores |  |  | 38.55 |  | 1 | 38.55
| Banheiros alunos infantis |  |  | 28.13 |  | 1 | 28.13
| Reservatório inferior |  | 4 | 3.5 |  | 1 | 14
| Guarita |  |  | 7.6 |  | 0.3 | 2.28
[6 empty] | Total item 3.6 | 271.6
3.7 | REATERRO MANUAL APILOADO COM SOQUETE. AF_10/2017 | M3
| Volume escavado descontando-se as estruturas construídas | [5 empty] | 255.61
[6 empty] | Total item 3.7 | 255.61
3.8 | ESCAVAÇÃO MECANIZADA DE VALA COM PROF. MAIOR QUE 1,5 M ATÉ 3,0 M (MÉDIA MONTANTE E JUSANTE/UMA COMPOSIÇÃO POR TRECHO), ESCAVADEIRA (0,8 M3), LARGURA ATÉ 1,5 M, EM SOLO DE 1A CATEGORIA, EM LOCAIS COM ALTO NÍVEL DE INTERFERÊNCIA. AF_02/2021 | M3
| Reservatório inferior |  |  | 3.5 | 3.5 | 2.7 | 33.08
[6 empty] | Total item 3.8 | 33.08
3.9 | CONCRETO NAO ESTRUTURAL (1 4 8) PARA LASTROS DE PISOS E FUNDACOES, LANCADO E ADENSADO. | M3
| Reservatório inferior |  |  | 3.5 | 3.5 | 0.07 | 0.86
[6 empty] | Total item 3.9 | 0.86
3.10 | CONCRETO ARMADO PRONTO, FCK 25 MPA,CONDICAO A (NBR 12655), LANCADO EM QUALQUER TIPO DE ESTRUTURA E ADENSADO, INCLUSIVE FORMA, ESCORAMENTO E FERRAGEM. | M3
| Laje de fundo do Reservatório inferior |  |  | 3.5 | 3.5 | 0.2 | 2.45
| Acima da laje de fundo do Reservatório inferior |  | 4 | 3.5 | 0.2 | 0.3 | 0.84
[6 empty] | Total item 3.10 | 3.29
4.0 | SUPERESTRUTURA
4.1 | CONCRETO ARMADO PRONTO, FCK 30 MPA,CONDICAO A (NBR 12655), LANCADO EM VIGAS E ADENSADO, INCLUSIVE FORMA, ESCORAMENTO E FERRAGEM (AÇO CA-50 12.5MM) | M3
| Biblioteca |  |  | 32.06 | 0.12 | 0.4 | 1.54
| Biblioteca (INTERNA) |  |  | 5.14 | 0.12 | 0.4 | 0.25
| Sala 12 e 13 |  |  | 40 | 0.12 | 0.4 | 1.92
| Salas 8 e 9 |  |  | 45.26 | 0.12 | 0.4 | 2.17
| Sala de música |  |  | 24.1 | 0.12 | 0.4 | 1.16
| Banheiro professores + armários e despensa |  |  | 47.22 | 0.12 | 0.4 | 2.27
| Direção,secretaria, sala dos professores |  |  | 38.55 | 0.12 | 0.4 | 1.85
| Banheiros alunos infantis |  |  | 28.13 | 0.12 | 0.4 | 1.35
| Guarita |  |  | 7.6 | 0.12 | 0.4 | 0.36
[6 empty] | Total item 4.1 | 12.87
4.2 | CONCRETO ARMADO PRONTO, FCK 30 MPA,CONDICAO A (NBR 12655),LANCADO EM PILARES E ADENSADO,INCLUSIVE FORMA, ESCORAMENTO E FERRAGEM. | M3
| BLOCO 4 (Biblioteca, Diretoria, Secretaria, Coordenação, Sala dos professores e a parte do corredor em frente a essas salas) |  | 16 | 0.15 | 0.3 | 4.2 | 3.02
| BLOCO 10 (salas 12 e 13) |  | 9 | 0.15 | 0.3 | 4.2 | 1.7
| BLOCO 11 (salas 08 e 09) |  | 9 | 0.15 | 0.3 | 4.2 | 1.7
| BLOCO 6 (Salas 5, 6 e 7) |  | 6 | 0.15 | 0.3 | 4.2 | 1.13
| BLOCO 12 (Banheiro professores, armários e DML) |  | 9 | 0.15 | 0.3 | 4.2 | 1.7
| BLOCO 3 (Banheiro alunos) |  | 6 | 0.15 | 0.3 | 4.2 | 1.13
| Guarita |  | 4 | 0.15 | 0.3 | 3 | 0.54
[6 empty] | Total item 4.2 | 10.92
4.3 | CONSTRUÇÃO DE RAMPA COM CONCRETO FCK 25 MPA | M3
| RAMPA 1 |  | 1 |  |  |  | 1
RAMPA 2
[6 empty] | Total item 4.3 | 1
4.4 | ALVENARIA DE TIJOLO CERÂMICO FURADO (9x19x19)cm C/ARGAMASSA MISTA DE CAL HIDRATADA ESP.=10cm (1:2:8) | M2
| Biblioteca |  |  | 32.06 |  | 2.7 | 86.56
| Sala 12 e 13 |  |  | 40 |  | 2.7 | 108
| Salas 8 e 9 |  |  | 45.26 |  | 2.7 | 122.2
| Sala de música |  |  | 24.1 |  | 2.7 | 65.07
| Banheiro professores + armários e despensa |  |  | 47.22 |  | 2.7 | 127.49
| Direção,secretaria, sala dos professores |  |  | 38.55 |  | 2.7 | 104.09
| Banheiro alunos |  |  | 28.13 |  | 2.7 | 75.95
| Guarita |  |  | 7.6 |  | 2.7 | 20.52
Platibanda
| Biblioteca |  |  | 32.06 |  | 0.7 | 22.44
| Sala 12 e 13 |  |  | 40 |  | 0.7 | 28
| Salas 8 e 9 |  |  | 45.26 |  | 0.7 | 31.68
| Sala de música |  |  | 24.1 |  | 0.7 | 16.87
| Banheiro professores + armários e despensa |  |  | 47.22 |  | 0.7 | 33.05
| Direção,secretaria, sala dos professores |  |  | 38.55 |  | 0.7 | 26.99
| Banheiro alunos |  |  | 28.13 |  | 0.7 | 19.69
| Guarita |  |  | 7.6 |  | 0.7 | 5.32
Parte superior das portas de altura de 2,70m (para tornar as portas 2,10m)
| Salas de aula |  | 4 | 0.9 |  | 0.6 | 2.16
| Salas de aula |  | 6 | 0.8 |  | 0.6 | 2.88
| Banheiros |  | 2 | 0.7 |  | 0.6 | 0.84
[6 empty] | Total item 4.4 | 899.8
4.5 | DEMOLIÇÃO DE ALVENARIA DE BLOCO FURADO, DE FORMA MANUAL, SEM REAPROVEITAMENTO. AF_12/20 | M3
| Biblioteca |  |  | 0.14 | 15.19 | 2.4 | 5.1
| Sala 12 e 13 |  |  | 0.14 | 24.1 | 2.4 | 8.1
| Salas 8 e 9 |  |  | 0.14 | 16.4 | 2.4 | 5.51
| Sala de música |  |  | 0.14 | 8.2 | 2.4 | 2.76
| Banheiro professores + armários e despensa |  |  | 0.14 | 16.4 | 2.4 | 5.51
| Direção,secretaria, sala dos professores |  |  | 0.14 | 23.89 | 2.4 | 8.03
| Banheiro alunos |  |  | 0.14 | 8.44 | 2.4 | 2.84
| Escorrego |  |  | 0.5 | 2.5 | 1.8 | 2.25
| Casa de bombas |  | 2 | 0.14 | 1.7 | 2.3 | 1.09
|  |  | 2 | 0.14 | 2.8 | 2.3 | 1.8
| Mesas da área externa |  | 2 | 2.5 | 0.14 | 0.9 | 0.63
|  |  | 6 | 0.8 | 0.14 | 0.6 | 0.4
|  |  | 2 | 2.3 | 0.8 | 0.14 | 0.52
| Bancos das mesas da área externa |  | 4 | 2.5 | 0.17 | 0.7 | 1.19
[6 empty] | Total item 4.5 | 45.73
4.6 | DEMOLIÇÃO DE PILARES E VIGAS EM CONCRETO ARMADO, DE FORMA MANUAL, SEM REAPROVEITAMENTO. AF_12/201 | M3
Vigas
| Biblioteca |  |  | 0.2 | 15.19 | 0.4 | 1.22
| Sala 12 e 13 |  |  | 0.2 | 24.1 | 0.4 | 1.93
| Salas 8 e 9 |  |  | 0.2 | 16.4 | 0.4 | 1.31
| Sala de música |  |  | 0.2 | 8.2 | 0.4 | 0.66
| Banheiro professores + armários e despensa |  |  | 0.2 | 16.4 | 0.4 | 1.31
| Direção,secretaria, sala dos professores |  |  | 0.2 | 23.89 | 0.4 | 1.91
| Banheiro alunos |  |  | 0.2 | 8.44 | 0.4 | 0.68
Pilares
| Biblioteca |  | 4 | 0.2 | 0.3 | 3 | 0.72
| Sala 12 e 13 |  | 6 | 0.2 | 0.3 | 3 | 1.08
| Salas 8 e 9 |  | 6 | 0.2 | 0.3 | 3 | 1.08
| Sala de música |  | 3 | 0.2 | 0.3 | 3 | 0.54
| Banheiro professores + armários e despensa |  | 6 | 0.2 | 0.3 | 3 | 1.08
| Direção,secretaria, sala dos professores |  | 6 | 0.2 | 0.3 | 3 | 1.08
| Banheiro alunos |  | 3 | 0.2 | 0.3 | 3 | 0.54
[6 empty] | Total item 4.6 | 15.14
5.0 | PORTAS E ESQUADRIAS
5.1 | RETIRADA DE PORTAS E JANELAS, INCLUSIVE BATENTES | M2
| Salas de aula |  | 4 | 0.9 |  | 2.7 | 9.72
| Salas de aula |  | 6 | 0.8 |  | 2.7 | 12.96
| Banheiros (portas de entrada) |  | 2 | 0.7 |  | 2.7 | 3.78
[6 empty] | Total item 5.1 | 26.46
5.2 | RETIRADA DE GRADE DE FERRO | M2
| Grade do corredor |  |  | 1.76 |  | 0.9 | 1.58
| Grade da biblioteca |  |  | 1.76 |  | 2.1 | 3.7
[6 empty] | Total item 5.2 | 5.28
5.3 | VERGA PRÉ-MOLDADA PARA PORTAS COM ATÉ 1,5 M DE VÃO. AF_03/2016 | M
| Total item 5.9 |  | 4 | 1.4 |  |  | 5.6
| Total item 5.10 |  | 27 | 1.5 |  |  | 40.5
| Salas de aula |  | 4 | 1.5 |  |  | 6
| Salas de aula |  | 6 | 1.4 |  |  | 8.4
| Banheiros (portas de entrada) |  | 2 | 1.3 |  |  | 2.6
| PORTÃO DOS FUNDOS |  | 1 | 1.9 |  |  | 1.9
| PORTÃO DA GUARITA |  | 1 | 1.4 |  |  | 1.4
| PORTÃO DE ACESSO |  | 1 | 1.9 |  |  | 1.9
| Total item 5.14 |  | 4 | 1.5 |  |  | 6
[6 empty] | Total item 5.3 | 74.3
5.4 | VERGA PRÉ-MOLDADA PARA PORTAS COM MAIS DE 1,5 M DE VÃO. AF_03/2016 | M
| BIBLIOTECA |  | 1 | 2.5 |  | 2.1 | 5.25
| PORTÃO DE ENTRADA |  | 1 | 3.6 |  | 2.1 | 7.56
[6 empty] | Total item 5.4 | 12.81
5.5 | VERGA PRÉ-MOLDADA PARA JANELAS COM ATÉ 1,5 M DE VÃO. AF_03/2016 | M
| DIREÇÃO |  | 1 | 2.1 |  |  | 2.1
| SALA DOS PROFESSORES |  | 1 | 2.1 |  |  | 2.1
| SECRETARIA |  | 3 | 2.1 |  |  | 6.3
| COORDENAÇÃO |  | 1 | 2.1 |  |  | 2.1
| COPA |  | 1 | 2.1 |  |  | 2.1
| COPA |  | 1 | 1.1 |  |  | 1.1
[6 empty] | Total item 5.5 | 15.8
5.6 | VERGA PRÉ-MOLDADA PARA JANELAS COM MAIS DE 1,5 M DE VÃO. AF_03/2016 | M
| BANHEIRO DOS PROFESSORES MASCULINO |  | 1 | 2.6 |  |  | 2.6
| BANHEIRO DOS PROFESSORES FEMININO |  | 1 | 2.6 |  |  | 2.6
| BANHEIRO ALUNOS MASCULINO |  | 1 | 2.4 |  |  | 2.4
| BANHEIRO ALUNOS FEMININO |  | 1 | 2.4 |  |  | 2.4
| BANHEIRO INFANTIL MASCULINO |  | 1 | 2.4 |  |  | 2.4
| BANHEIRO INFANTIL FEMININO |  | 1 | 2.4 |  |  | 2.4
| LABORATÓRIO DE INFORMÁTICA |  | 2 | 2.6 |  |  | 5.2
| SALA 01 |  | 2 | 2.6 |  |  | 5.2
| SALA 02 |  | 2 | 2.6 |  |  | 5.2
| SALA 03 |  | 2 | 2.6 |  |  | 5.2
| SALA 04 |  | 2 | 2.6 |  |  | 5.2
| SALA 05 (SALA DE MÚSICA) |  | 2 | 2.6 |  |  | 5.2
| SALA 06 |  | 2 | 2.6 |  |  | 5.2
| SALA 07 |  | 2 | 2.6 |  |  | 5.2
| SALA 08 |  | 2 | 2.6 |  |  | 5.2
| SALA 09 |  | 2 | 2.6 |  |  | 5.2
| SALA 10 |  | 2 | 2.6 |  |  | 5.2
| SALA 11 |  | 2 | 2.6 |  |  | 5.2
| SALA 12 |  | 2 | 2.6 |  |  | 5.2
| SALA 13 |  | 2 | 2.6 |  |  | 5.2
| SALA 14 |  | 3 | 2.6 |  |  | 7.8
| SALA 15 (SALA AEE) |  | 4 | 2.6 |  |  | 10.4
[6 empty] | Total item 5.6 | 105.8
5.7 | CONTRAVERGA PRÉ-MOLDADA PARA VÃOS DE ATÉ 1,5 M DE COMPRIMENTO. AF_03/2016 | M
| Total item 5.5 | [5 empty] | 15.8
[6 empty] | Total item 5.7 | 15.8
5.8 | CONTRAVERGA PRÉ-MOLDADA PARA VÃOS DE MAIS DE 1,5 M DE COMPRIMENTO. AF_ 03/2016 | M
| Total item 5.6 | [5 empty] | 105.8
[6 empty] | Total item 5.8 | 105.8
5.9 | KIT DE PORTA DE MADEIRA PARA PINTURA, SEMI-OCA (LEVE OU MÉDIA), PADRÃO POPULAR, 80X210CM, ESPESSURA DE 3,5CM, ITENS INCLUSOS: DOBRADIÇAS, MONTAGEM E INSTALAÇÃO DO BATENTE, FECHADURA COM EXECUÇÃO DO FURO - FORNECIMENTO E INSTALAÇÃO. AF_12/2019 | UN
| DESPENSA |  | 1 |  |  |  | 1
| BANHEIRO DOS PROFESSORES MASCULINO |  | 1 |  |  |  | 1
| BANHEIRO DOS PROFESSORES FEMININO |  | 1 |  |  |  | 1
| DML E JARDINAGEM |  | 1 |  |  |  | 1
[6 empty] | Total item 5.9 | 4
5.10 | KIT DE PORTA DE MADEIRA PARA PINTURA, SEMI-OCA (LEVE OU MÉDIA), PADRÃO POPULAR, 90X210CM, ESPESSURA DE 3,5CM, ITENS INCLUSOS: DOBRADIÇAS, MONTAGEM E INSTALAÇÃO DO BATENTE, FECHADURA COM EXECUÇÃO DO FURO - FORNECIMENTO E INSTALAÇÃO. AF_12/2019 | UN
| DIREÇÃO |  | 1 |  |  |  | 1
| SALA DOS PROFESSORES |  | 1 |  |  |  | 1
| SECRETARIA |  | 1 |  |  |  | 1
| COORDENAÇÃO |  | 1 |  |  |  | 1
| ENTRADA DO BANHEIRO DOS PROFESSORES MASCULINO |  | 1 |  |  |  | 1
| ENTRADA DO BANHEIRO DOS PROFESSORES FEMININO |  | 1 |  |  |  | 1
| ENTRADA DO BANHEIRO ALUNOS MASCULINO |  | 1 |  |  |  | 1
| ENTRADA DO BANHEIRO ALUNOS FEMININO |  | 1 |  |  |  | 1
| ENTRADA DO BANHEIRO INFANTIL MASCULINO |  | 1 |  |  |  | 1
| ENTRADA DO BANHEIRO INFANTIL FEMININO |  | 1 |  |  |  | 1
| LABORATÓRIO DE INFORMÁTICA |  | 1 |  |  |  | 1
| SALA 01 |  | 1 |  |  |  | 1
| SALA 02 |  | 1 |  |  |  | 1
| SALA 03 |  | 1 |  |  |  | 1
| SALA 04 |  | 1 |  |  |  | 1
| SALA 05 (SALA DE MÚSICA) |  | 1 |  |  |  | 1
| SALA 06 |  | 1 |  |  |  | 1
| SALA 07 |  | 1 |  |  |  | 1
| SALA 08 |  | 1 |  |  |  | 1
| SALA 09 |  | 1 |  |  |  | 1
| SALA 10 |  | 1 |  |  |  | 1
| SALA 11 |  | 1 |  |  |  | 1
| SALA 12 |  | 1 |  |  |  | 1
| SALA 13 |  | 1 |  |  |  | 1
| SALA 14 |  | 1 |  |  |  | 1
| SALA 15 (SALA AEE) |  | 1 |  |  |  | 1
| COPA |  | 1 |  |  |  | 1
[6 empty] | Total item 5.10 | 27
5.11 | PORTA DE CORRER DE ALUMÍNIO, COM DUAS FOLHAS PARA VIDRO, INCLUSO VIDRO LISO INCOLOR, FECHADURA E PUXADOR, SEM ALIZAR. AF_12/2019 | M2
| BIBLIOTECA |  |  | 1.9 |  | 2.1 | 3.99
[6 empty] | Total item 5.11 | 3.99
5.12 | PORTÃO DE ALUMÍNIO ANODIZADO NATURAL, FECHAMENTO TOTAL C/ LAMBRI BOLA E CORREDIÇO (FORNECIMENTO E MONTAGEM) | M2
| PORTÃO DOS FUNDOS |  |  | 1.3 |  | 2.1 | 2.73
| PORTÃO DE ENTRADA |  |  | 3 |  | 2.1 | 6.3
| PORTÃO DA GUARITA |  |  | 0.8 |  | 2.1 | 1.68
| PORTÃO DE ACESSO |  |  | 1.3 |  | 2.1 | 2.73
[6 empty] | Total item 5.12 | 13.44
5.13 | JANELA DE ALUMÍNIO DE CORRER COM 2 FOLHAS PARA VIDROS, COM VIDROS, BATENTE, ACABAMENTO COM ACETATO OU BRILHANTE E FERRAGENS. EXCLUSIVE ALIZAR E CONTRAMARCO. FORNECIMENTO E INSTALAÇÃO. AF_12/2019 | M2
| DIREÇÃO |  | 1 | 1.5 |  | 1 | 1.5
| SALA DOS PROFESSORES |  | 1 | 1.5 |  | 1 | 1.5
| SECRETARIA |  | 3 | 1.5 |  | 1 | 4.5
| COORDENAÇÃO |  | 1 | 1.5 |  | 1 | 1.5
| BANHEIRO DOS PROFESSORES MASCULINO |  | 1 | 2 |  | 0.3 | 0.6
| BANHEIRO DOS PROFESSORES FEMININO |  | 1 | 2 |  | 0.3 | 0.6
| BANHEIRO ALUNOS MASCULINO |  | 1 | 1.8 |  | 0.3 | 0.54
| BANHEIRO ALUNOS FEMININO |  | 1 | 1.8 |  | 0.3 | 0.54
| BANHEIRO INFANTIL MASCULINO |  | 1 | 1.8 |  | 0.3 | 0.54
| BANHEIRO INFANTIL FEMININO |  | 1 | 1.8 |  | 0.3 | 0.54
| LABORATÓRIO DE INFORMÁTICA |  | 2 | 2 |  | 1 | 4
| SALA 01 |  | 2 | 2 |  | 1 | 4
| SALA 02 |  | 2 | 2 |  | 1 | 4
| SALA 03 |  | 2 | 2 |  | 1 | 4
| SALA 04 |  | 2 | 2 |  | 1 | 4
| SALA 05 (SALA DE MÚSICA) |  | 2 | 2 |  | 1 | 4
| SALA 06 |  | 2 | 2 |  | 1 | 4
| SALA 07 |  | 2 | 2 |  | 1 | 4
| SALA 08 |  | 2 | 2 |  | 1 | 4
| SALA 09 |  | 2 | 2 |  | 1 | 4
| SALA 10 |  | 2 | 2 |  | 1 | 4
| SALA 11 |  | 2 | 2 |  | 1 | 4
| SALA 12 |  | 2 | 2 |  | 1 | 4
| SALA 13 |  | 2 | 2 |  | 1 | 4
| SALA 14 |  | 2 | 2 |  | 1 | 4
| SALA 15 (SALA AEE) |  | 2 | 2 |  | 1 | 4
| COPA |  | 1 | 1.5 |  | 1 | 1.5
| COPA |  | 1 | 0.5 |  | 0.3 | 0.15
[6 empty] | Total item 5.13 | 78.01
5.14 | PORTA EM ALUMÍNIO ANODIZADO NATURAL/FOSCO, DE CORRER, SEM BANDEIROLA E/OU PEITORIL, SEM VIDRO - FORNECIMENTO E MONTAGEM | M2
| BWC ACESSÍVEL ALUNOS MASCULINO |  | 1 | 0.9 |  | 2.1 | 1.89
| BWC ACESSÍVEL ALUNOS FEMININO |  | 1 | 0.9 |  | 2.1 | 1.89
| BWC ACESSÍVEL INFANTIL MASCULINO |  | 1 | 0.9 |  | 2.1 | 1.89
| BWC ACESSÍVEL INFANTIL FEMININO |  | 1 | 0.9 |  | 2.1 | 1.89
[6 empty] | Total item 5.14 | 7.56
5.15 | GRADE DE FERRO DE PROTEÇÃO | M2
| Total item 5.13 | [5 empty] | 78.01
[6 empty] | Total item 5.15 | 78.01
5.16 | PORTA DE ALUMÍNIO DE ABRIR COM LAMBRI, COM GUARNIÇÃO, FIXAÇÃO COM PARAFUSOS - FORNECIMENTO E INSTALAÇÃO. AF_12/2019 | M2
| BOXES BANHEIRO DOS PROFESSORES MASCULINO |  | 3 | 0.9 |  | 1.7 | 4.59
| BOXES BANHEIRO DOS PROFESSORES FEMININO |  | 3 | 0.9 |  | 1.7 | 4.59
| BOXES BANHEIRO ALUNOS MASCULINO |  | 2 | 0.9 |  | 1.7 | 3.06
| BOXES BANHEIRO ALUNOS FEMININO |  | 2 | 0.9 |  | 1.7 | 3.06
| BOXES BANHEIRO INFANTIL MASCULINO |  | 2 | 0.9 |  | 1.7 | 3.06
| BOXES BANHEIRO INFANTIL FEMININO |  | 2 | 0.9 |  | 1.7 | 3.06
[6 empty] | Total item 5.16 | 21.42
5.17 | FERROLHO DE SOBREPOR OU EMBUTIR PEQUENO | UN
| BANHEIRO MASCULINO PROFESSORES |  | 3 |  |  |  | 3
| BANHEIRO FEMININO PROFESSORES |  | 3 |  |  |  | 3
| BANHEIRO MASCULINO ALUNOS |  | 2 |  |  |  | 2
| BANHEIRO FEMININO ALUNOS |  | 2 |  |  |  | 2
| BANHEIRO MASCULINO INFANTIL |  | 2 |  |  |  | 2
| BANHEIRO FEMININO INFANTIL |  | 2 |  |  |  | 2
| BWC ACESSÍVEL ALUNOS MASCULINO |  | 1 |  |  |  | 1
| BWC ACESSÍVEL ALUNOS FEMININO |  | 1 |  |  |  | 1
| BWC ACESSÍVEL INFANTIL MASCULINO |  | 1 |  |  |  | 1
| BWC ACESSÍVEL INFANTIL FEMININO |  | 1 |  |  |  | 1
[6 empty] | Total item 5.17 | 18
5.18 | DIVISORIA SANITÁRIA, TIPO CABINE, EM GRANITO CINZA POLIDO, ESP = 3CM, ASSENTADO COM ARGAMASSA COLANTE AC III-E, EXCLUSIVE FERRAGENS. AF_01/2021 | M2
| BANHEIRO MASCULINO PROFESSORES |  | 2 | 1.1 |  | 1.8 | 3.96
| BANHEIRO FEMININO PROFESSORES |  | 2 | 1.1 |  | 1.8 | 3.96
| BANHEIRO MASCULINO ALUNOS |  | 1 | 1.1 |  | 1.8 | 1.98
| BANHEIRO FEMININO ALUNOS |  | 1 | 1.1 |  | 1.8 | 1.98
| BANHEIRO MASCULINO INFANTIL |  | 1 | 1.1 |  | 1.8 | 1.98
| BANHEIRO FEMININO INFANTIL |  | 1 | 1.1 |  | 1.8 | 1.98
| BWC ACESSÍVEL ALUNOS MASCULINO |  | 1 | 2.7 |  | 1.8 | 4.86
| BWC ACESSÍVEL ALUNOS FEMININO |  | 1 | 2.7 |  | 1.8 | 4.86
| BWC ACESSÍVEL INFANTIL MASCULINO |  | 1 | 2.7 |  | 1.8 | 4.86
| BWC ACESSÍVEL INFANTIL FEMININO |  | 1 | 2.7 |  | 1.8 | 4.86
[6 empty] | Total item 5.18 | 35.28
5.19 | CORRIMÃO EM TUBO GALVANIZADO DE 2" (FORNECIMENTO E MONTAGEM) | M
| RAMPA 1 |  | 1 | 10.75 |  |  | 10.75
| RAMPA 1 |  | 1 | 9.75 |  |  | 9.75
| RAMPA 2 |  | 2 | 5 |  |  | 10
| RAMPA 3 |  | 2 | 5 |  |  | 10
| RAMPA 4 |  | 2 | 5 |  |  | 10
[6 empty] | Total item 5.19 | 50.5
6.0 | PINTURA
6.1 | REMOÇÃO DE PINTURA LÁTEX (RASPAGEM E/OU LIXAMENTO E/OU ESCOVAÇÃO) | M2
| 20% da área de pintura |  | 0.2 | 3563.44 |  |  | 712.69
[6 empty] | Total item 6.1 | 712.69
6.2 | APLICAÇÃO DE FUNDO SELADOR ACRÍLICO EM PAREDES, UMA DEMÃO. AF_06/2014 | M2
| Biblioteca |  |  | 41.3 |  | 1.8 | 74.34
| Sala de Aula 01 |  |  | 28.8063 |  | 1.8 | 51.85
| Sala de Aula 02 |  |  | 28.8063 |  | 1.8 | 51.85
| Sala de Aula 03 |  |  | 28.4125 |  | 1.8 | 51.14
| Sala de Aula 04 |  |  | 28.4125 |  | 1.8 | 51.14
| Sala de Aula 05 (Sala de música) |  |  | 28.4125 |  | 1.8 | 51.14
| Sala de Aula 06 |  |  | 28.4125 |  | 1.8 | 51.14
| Sala de Aula 07 |  |  | 28.4125 |  | 1.8 | 51.14
| Sala de Aula 08 |  |  | 31.1687 |  | 1.8 | 56.1
| Sala de Aula 09 |  |  | 32.1812 |  | 1.8 | 57.93
| Sala de Aula 10 |  |  | 28.4125 |  | 1.8 | 51.14
| Sala de Aula 11 |  |  | 28.4125 |  | 1.8 | 51.14
| Sala de Aula 12 |  |  | 28.4125 |  | 1.8 | 51.14
| Sala de Aula 13 |  |  | 28.15 |  | 1.8 | 50.67
| Sala de Aula 14 |  |  | 28.4125 |  | 1.8 | 51.14
| Sala de Aula 15 (AEE) |  |  | 28.4125 |  | 1.8 | 51.14
| Sala dos professores |  |  | 21.1937 |  | 1.8 | 38.15
| Direção |  |  | 15.125 |  | 1.8 | 27.23
| Coordenação |  |  | 12.45 |  | 1.8 | 22.41
| Secretaria |  |  | 16.5562 |  | 1.8 | 29.8
| Guarita |  |  | 8.8313 |  | 1.8 | 15.9
| Cozinha |  |  | 38.325 |  | 1.8 | 68.99
| Despensa |  |  | 13.8187 |  | 1.8 | 24.87
| Laboratório de informática |  |  | 28.4625 |  | 1.8 | 51.23
| Muro parte interna |  |  | 343.3125 |  | 1.8 | 617.96
| MURO PARTE EXTERNA(FACHADAS NORTE, LESTE E OESTE) |  |  | 284.1125 |  | 1.8 | 511.4
| MURO PARTE EXTERNA(FACHADA SUL(PRINCIPAL) |  |  | 27.625 |  | 1.8 | 49.73
| Palco |  |  | 11.0312 |  | 1.8 | 19.86
| Paredes externas traço rosa |  |  | 228.5687 |  | 1.8 | 411.42
| Paredes internas traço rosa |  |  | 85.2187 |  | 1.8 | 153.39
| Paredes externas traço amarelo |  |  | 52.6687 |  | 1.8 | 94.8
| Paredes internas traço amarelo |  |  | 42.55 |  | 1.8 | 76.59
| Paredes externas traço vermelho |  |  | 109.25 |  | 1.8 | 196.65
| Paredes internas traço vermelho |  |  | 44.9563 |  | 1.8 | 80.92
| Paredes externas traço verde |  |  | 45.0625 |  | 1.8 | 81.11
| Paredes internas traço verde |  |  | 30.3875 |  | 1.8 | 54.7
| Paredes traço azul |  |  | 9.975 |  | 1.8 | 17.96
| Quadra |  |  | 11.9437 |  | 1.8 | 21.5
| Pilares |  |  | 17.2063 |  | 1.8 | 30.97
Parte superior das portas de altura de 2,70m (para tornar as portas 2,10m)
| Salas de aula |  | 8 | 0.9 |  | 0.6 | 4.32
| Salas de aula |  | 12 | 0.8 |  | 0.6 | 5.76
| Banheiros |  | 4 | 0.7 |  | 0.6 | 1.68
[6 empty] | Total item 6.2 | 3563.44
6.3 | APLICAÇÃO MANUAL DE PINTURA COM TINTA LÁTEX ACRÍLICA EM PAREDES, DUAS DEMÃOS. AF_06/2014 | M2
| Total item 6.2 | [5 empty] | 3563.44
[6 empty] | Total item 6.3 | 3563.44
6.4 | DEMOLIÇÃO DE ARGAMASSAS, DE FORMA MANUAL, SEM REAPROVEITAMENTO. AF_12/2017 | M2
| 30% da área total de pintura | [5 empty] | 1069.032
[6 empty] | Total item 6.4 | 1069.032
6.5 | CHAPISCO COM ARGAMASSA DE CIMENTO E AREIA NO TRACO 1 3. | M2
| Total item 6.4 | [5 empty] | 1069.032
| Sala de Aula 05 (Sala de música) |  | 45.46 |  |  |  | 45.46
| Biblioteca |  | 66.08 |  |  |  | 66.08
| Sala de Aula 08 |  | 49.87 |  |  |  | 49.87
| Sala de Aula 09 |  | 51.49 |  |  |  | 51.49
| Sala de Aula 12 |  | 45.46 |  |  |  | 45.46
| Sala de Aula 13 |  | 45.04 |  |  |  | 45.04
| Sala dos professores |  | 33.91 |  |  |  | 33.91
| Direção |  | 24.2 |  |  |  | 24.2
| Coordenação |  | 19.92 |  |  |  | 19.92
| Secretaria |  | 26.49 |  |  |  | 26.49
| Guarita |  | 14.13 |  |  |  | 14.13
| Cozinha |  | 61.32 |  |  |  | 61.32
| Despensa |  | 22.11 |  |  |  | 22.11
Parte superior das portas de altura de 2,70m (para tornar as portas 2,10m)
| Salas de aula |  | 8 | 0.9 |  | 0.6 | 4.32
| Salas de aula |  | 12 | 0.8 |  | 0.6 | 5.76
| Banheiros |  | 4 | 0.7 |  | 0.6 | 1.68
| CANTEIRO DA HORTA |  |  |  | 80.5 | 0.3 | 24.15
|  |  |  | 0.15 | 80.5 |  | 12.08
[6 empty] | Total item 6.5 | 1622.502
6.6 | REBOCO C/ ARGAMASSA DE CIMENTO E AREIA S/ PENEIRAR, TRAÇO 1:3 | M2
| Total item 6.5 | [5 empty] | 1622.502
| Sala 04 (fechamento de cobogós) |  | 4 | 7.68 |  | 0.4 | 12.29
| Sala 03 (fechamento de cobogós) |  | 4 | 7.7 |  | 0.4 | 12.32
| Sala 02 (fechamento de cobogós) |  | 4 | 8 |  | 0.4 | 12.8
| Sala 01 (fechamento de cobogós) |  | 4 | 8 |  | 0.4 | 12.8
| Sala 06 (fechamento de cobogós) |  | 4 | 7.7 |  | 0.4 | 12.32
| Sala 07 (fechamento de cobogós) |  | 4 | 7.7 |  | 0.4 | 12.32
| Sala 10 (fechamento de cobogós) |  | 4 | 7.68 |  | 0.4 | 12.29
| Sala 11 (fechamento de cobogós) |  | 4 | 7.7 |  | 0.4 | 12.32
| Sala 14 (fechamento de cobogós) |  | 4 | 7.68 |  | 0.4 | 12.29
| Sala 15 (fechamento de cobogós) |  | 4 | 7.7 |  | 0.4 | 12.32
[6 empty] | Total item 6.6 | 1746.572
6.7 | APLICAÇÃO E LIXAMENTO DE MASSA LÁTEX EM PAREDES, UMA DEMÃO. AF_06/2014 | M2
| Total item 6.6 | [5 empty] | 1746.572
[6 empty] | Total item 6.7 | 1746.572
6.8 | APLICAÇÃO E LIXAMENTO DE MASSA LÁTEX EM TETO, UMA DEMÃO. AF_06/2014 | M2
| Total item 2.15 | [5 empty] | 865.07
[6 empty] | Total item 6.8 | 865.07
6.9 | APLICAÇÃO MANUAL DE PINTURA COM TINTA LÁTEX ACRÍLICA EM TETO, DUAS DEMÃOS. AF_06/2014 | M2
| Total item 6.8 | [5 empty] | 865.07
[6 empty] | Total item 6.9 | 865.07
6.10 | PINTURA TINTA DE ACABAMENTO (PIGMENTADA) A ÓLEO EM MADEIRA, 2 DEMÃOS. AF_01/2021 | M2
| DESPENSA |  | 3 | 0.8 |  | 2.1 | 5.04
| BANHEIRO DOS PROFESSORES MASCULINO |  | 3 | 0.9 |  | 2.1 | 5.67
| BANHEIRO DOS PROFESSORES FEMININO |  | 3 | 0.9 |  | 2.1 | 5.67
| DML E JARDINAGEM |  | 3 | 0.9 |  | 2.1 | 5.67
| DIREÇÃO |  | 3 | 0.9 |  | 2.1 | 5.67
| SALA DOS PROFESSORES |  | 3 | 0.9 |  | 2.1 | 5.67
| SECRETARIA |  | 3 | 0.9 |  | 2.1 | 5.67
| COORDENAÇÃO |  | 3 | 0.9 |  | 2.1 | 5.67
| ENTRADA DO BANHEIRO DOS PROFESSORES MASCULINO |  | 3 | 0.9 |  | 2.1 | 5.67
| ENTRADA DO BANHEIRO DOS PROFESSORES FEMININO |  | 3 | 0.9 |  | 2.1 | 5.67
| ENTRADA DO BANHEIRO ALUNOS MASCULINO |  | 3 | 0.9 |  | 2.1 | 5.67
| ENTRADA DO BANHEIRO ALUNOS FEMININO |  | 3 | 0.9 |  | 2.1 | 5.67
| ENTRADA DO BANHEIRO INFANTIL MASCULINO |  | 3 | 0.9 |  | 2.1 | 5.67
| ENTRADA DO BANHEIRO INFANTIL FEMININO |  | 3 | 0.9 |  | 2.1 | 5.67
| LABORATÓRIO DE INFORMÁTICA |  | 3 | 0.9 |  | 2.1 | 5.67
| SALA 01 |  | 3 | 0.9 |  | 2.1 | 5.67
| SALA 02 |  | 3 | 0.9 |  | 2.1 | 5.67
| SALA 03 |  | 3 | 0.9 |  | 2.1 | 5.67
| SALA 04 |  | 3 | 0.9 |  | 2.1 | 5.67
| SALA 05 (SALA DE MÚSICA) |  | 3 | 0.9 |  | 2.1 | 5.67
| SALA 06 |  | 3 | 0.9 |  | 2.1 | 5.67
| SALA 07 |  | 3 | 0.9 |  | 2.1 | 5.67
| SALA 08 |  | 3 | 0.9 |  | 2.1 | 5.67
| SALA 09 |  | 3 | 0.9 |  | 2.1 | 5.67
| SALA 10 |  | 3 | 0.9 |  | 2.1 | 5.67
| SALA 11 |  | 3 | 0.9 |  | 2.1 | 5.67
| SALA 12 |  | 3 | 0.9 |  | 2.1 | 5.67
| SALA 13 |  | 3 | 0.9 |  | 2.1 | 5.67
| SALA 14 |  | 3 | 0.9 |  | 2.1 | 5.67
| SALA 15 (SALA AEE) |  | 3 | 0.9 |  | 2.1 | 5.67
| COPA |  | 3 | 0.9 |  | 2.1 | 5.67
[6 empty] | Total item 6.10 | 175.14
6.11 | LIXAMENTO DE MADEIRA PARA APLICAÇÃO DE FUNDO OU PINTURA. AF_01/2021 | M2
| Total item 6.10 | [5 empty] | 175.14
[6 empty] | Total item 6.11 | 175.14
7.0 | REVESTIMENTOS
7.1 | EMBOÇO, PARA RECEBIMENTO DE CERÂMICA, EM ARGAMASSA TRAÇO 1:2:8, PREPARO MECÂNICO COM BETONEIRA 400L, APLICADO MANUALMENTE EM FACES INTERNASDE PAREDES, PARA AMBIENTE COM ÁREA MAIOR QUE 10M2, ESPESSURA DE 20MM,COM EXECUÇÃO DE TALISCAS. AF_06/2014 | M2
| Total item 7.2 |  |  | 1350.8 |  |  | 1350.8
| Total item 7.3 |  |  | 159.23 |  |  | 159.23
[6 empty] | Total item 7.1 | 1510.03
7.2 | REVESTIMENTO EM PAREDE COM CERAMICA ESMALTADA 45X45CM, TIPO A, PEI5, ELIANE,PORTO RICO, SAMARSA, ELIZABETH OU SIMILAR, ASSENTADO COM AR GAMASSA PRE FABRICADA E REJUNTE DA QUARTZOLIT OU SIMILAR (ESPESSURA DA JUNTA DE 6MM) SOBRE EMBOCO PRONTO. | M2
| Biblioteca |  |  |  | 41.22 | 1.1 | 45.34
| Sala de Aula 01 |  |  |  | 29.43 | 1.1 | 32.37
| Sala de Aula 02 |  |  |  | 29.43 | 1.1 | 32.37
| Sala de Aula 03 |  |  |  | 29.01 | 1.1 | 31.91
| Sala de Aula 04 |  |  |  | 29.01 | 1.1 | 31.91
| Sala de Aula 05 (Sala de música) |  |  |  | 29.01 | 1.1 | 31.91
| Sala de Aula 06 |  |  |  | 29.01 | 1.1 | 31.91
| Sala de Aula 07 |  |  |  | 29.01 | 1.1 | 31.91
| Sala de Aula 08 |  |  |  | 31.95 | 1.1 | 35.15
| Sala de Aula 09 |  |  |  | 33.03 | 1.1 | 36.33
| Sala de Aula 10 |  |  |  | 29.01 | 1.1 | 31.91
| Sala de Aula 11 |  |  |  | 29.01 | 1.1 | 31.91
| Sala de Aula 12 |  |  |  | 29.01 | 1.1 | 31.91
| Sala de Aula 13 |  |  |  | 28.73 | 1.1 | 31.6
| Sala de Aula 14 |  |  |  | 29.01 | 1.1 | 31.91
| Sala de Aula 15 (AEE) |  |  |  | 29.1 | 1.1 | 32.01
| Sala dos professores |  |  |  | 21.47 | 1.1 | 23.62
| Direção |  |  |  | 15.01 | 1.1 | 16.51
| Coordenação |  |  |  | 12.5 | 1.1 | 13.75
| Secretaria |  |  |  | 15.08 | 1.1 | 16.59
| Guarita |  |  |  | 8.81 | 1.1 | 9.69
| Cozinha |  |  |  | 40.25 | 1.1 | 44.28
| Despensa |  |  |  | 14.13 | 1.1 | 15.54
| Laboratório de informática |  |  |  | 29.23 | 1.1 | 32.15
| Palco |  |  |  | 9.88 | 1.1 | 10.87
| Paredes traço rosa |  |  |  | 90.9 | 1.1 | 99.99
| Paredes traço amarelo |  |  |  | 45.39 | 1.1 | 49.93
| Paredes traço vermelho |  |  |  | 47.95 | 1.1 | 52.75
| Paredes traço verde |  |  |  | 32.41 | 1.1 | 35.65
| Pilares |  | 19 |  | 0.69 | 1.1 | 14.42
| Banheiros alunos |  | 128 |  |  | 2.4 | 307.2
| Banheiros dos professores feminino e masculino |  | 75.5 |  |  |  | 75.5
[6 empty] | Total item 7.2 | 1350.8
7.3 | REVESTIMENTO EM PAREDE COM CERAMICA ESMALTADA 10X10CM,TIPO A, BRANCA, ELIANE,PORTO RICO,SAMARSA, ELIZABETH OU SIMILAR, ASSENTADO COM AR GAMASSA PRE FABRICADA E REJUNTE DA QUARTZOLIT OU SIMILAR (ESPESSURA DA JUNTA DE 6MM) SOBRE EMBOCO PRONTO. | M2
| Biblioteca |  |  |  | 41.22 | 0.1 | 4.12
| Sala de Aula 01 |  |  |  | 29.43 | 0.1 | 2.94
| Sala de Aula 02 |  |  |  | 29.43 | 0.1 | 2.94
| Sala de Aula 03 |  |  |  | 29.01 | 0.1 | 2.9
| Sala de Aula 04 |  |  |  | 29.01 | 0.1 | 2.9
| Sala de Aula 05 (Sala de música) |  |  |  | 29.01 | 0.1 | 2.9
| Sala de Aula 06 |  |  |  | 29.01 | 0.1 | 2.9
| Sala de Aula 07 |  |  |  | 29.01 | 0.1 | 2.9
| Sala de Aula 08 |  |  |  | 31.95 | 0.1 | 3.2
| Sala de Aula 09 |  |  |  | 33.03 | 0.1 | 3.3
| Sala de Aula 10 |  |  |  | 29.01 | 0.1 | 2.9
| Sala de Aula 11 |  |  |  | 29.01 | 0.1 | 2.9
| Sala de Aula 12 |  |  |  | 29.01 | 0.1 | 2.9
| Sala de Aula 13 |  |  |  | 28.73 | 0.1 | 2.87
| Sala de Aula 14 |  |  |  | 29.01 | 0.1 | 2.9
| Sala de Aula 15 (AEE) |  |  |  | 29.1 | 0.1 | 2.91
| Sala dos professores |  |  |  | 21.47 | 0.1 | 2.15
| Direção |  |  |  | 15.01 | 0.1 | 1.5
| Coordenação |  |  |  | 12.5 | 0.1 | 1.25
| Secretaria |  |  |  | 15.08 | 0.1 | 1.51
| Guarita |  |  |  | 8.81 | 0.1 | 0.88
| Cozinha |  |  |  | 40.25 | 0.1 | 4.03
| Despensa |  |  |  | 14.13 | 0.1 | 1.41
| Laboratório de informática |  |  |  | 29.23 | 0.1 | 2.92
| MURO PARTE EXTERNA(FACHADA SUL(PRINCIPAL) |  |  |  | 50.88 | 1.4 | 71.23
| Palco |  |  |  | 9.88 | 0.1 | 0.99
| Paredes traço rosa |  |  |  | 90.9 | 0.1 | 9.09
| Paredes traço amarelo |  |  |  | 45.39 | 0.1 | 4.54
| Paredes traço vermelho |  |  |  | 47.95 | 0.1 | 4.8
| Paredes traço verde |  |  |  | 32.41 | 0.1 | 3.24
| Pilares |  | 19 |  | 0.69 | 0.1 | 1.31
[6 empty] | Total item 7.3 | 159.23
7.4 | PISO CERAMICO ESMALTADO 45X45CM, TIPO A, PEI5 ELIANE, PORTO RICO, SAMARSA, ELIZABETH OU SIM ASSENTADO COM ARGAMASSA PRE FABRICADA E REJUN TE DA QUARTZOLIT OU SIM. (ESP. DA JUNTA=6MM). | M2
| COZINHA |  | 46.72 |  |  |  | 46.72
| BWC PROFESSORES |  | 22.08 |  |  |  | 22.08
| BWC ALUNOS |  | 63.54 |  |  |  | 63.54
| DESPENSA |  | 8.85 |  |  |  | 8.85
[6 empty] | Total item 7.4 | 141.19
7.5 | PISO INTERTRAVADO TIPO TIJOLINHO (20X10X6)CM 35MPA, COLORIDO - COMPACTAÇÃO MECANIZADA | M2
| ÁREA DO BICICLETÁRIO |  | 54 |  |  |  | 54
| ÁREA DE ENTRADA E CARGA E DESCARGA |  | 92.83 |  |  |  | 92.83
| LATERAL DA ESCOLA |  | 757.4 |  |  |  | 757.4
| ÁREA DE ESPORTES |  | 121.6 |  |  |  | 121.6
| PLAYGROUND |  | 178.4 |  |  |  | 178.4
[6 empty] | Total item 7.5 | 1204.23
7.6 | CONTRAPISO EM ARGAMASSA TRAÇO 1:4 (CIMENTO E AREIA), PREPARO MECÂNICO COM BETONEIRA 400 L, APLICADO EM ÁREAS SECAS SOBRE LAJE, ADERIDO, ACABAMENTO NÃO REFORÇADO, ESPESSURA 2CM. AF_07/2021 | M2
| Total item 7.9 | [5 empty] | 397.22
[6 empty] | Total item 7.6 | 397.22
7.7 | CONTRAPISO EM ARGAMASSA TRAÇO 1:4 (CIMENTO E AREIA), PREPARO MECÂNICO COM BETONEIRA 400 L, APLICADO EM ÁREAS MOLHADAS SOBRE IMPERMEABILIZAÇÃO, ACABAMENTO NÃO REFORÇADO, ESPESSURA 3CM. AF_07/2021 | M2
| Total item 7.4 | [5 empty] | 141.19
[6 empty] | Total item 7.7 | 141.19
7.8 | IMPERMEABILIZAÇÃO DE SUPERFÍCIE COM ARGAMASSA POLIMÉRICA / MEMBRANA ACRÍLICA, 3 DEMÃOS. AF_06/2018 | M2
| Total item 7.4 | [5 empty] | 141.19
| Total item 2.14 | [5 empty] | 43
[6 empty] | Total item 7.8 | 184.19
7.9 | PISO EM LENCOL DE GRANITO ARTIFICIAL ( MAR MORITE ) COM JUNTAS DE VIDRO, FORMANDO QUA DROS DE 1,0 X 1,0 M, NA COR CINZA. | M2
| CIRCULAÇÃO ENTRE DIREÇÃO E SECRETARIA |  |  | 2.36 | 8.45 |  | 19.94
|  |  |  | 1.76 | 8.12 |  | 14.29
| DIREÇÃO |  |  | 2.8 | 3.8 |  | 10.64
| SALA DOS PROFESSORES |  |  | 5.05 | 3.8 |  | 19.19
| CIRCULAÇÃO |  |  | 0.9 | 8.15 |  | 7.34
| SECRETARIA |  |  | 2.8 | 5.35 |  | 14.98
| COORDENAÇÃO |  |  | 2.5 | 2.8 |  | 7
| BIBLIOTECA |  | 60.36 |  |  |  | 60.36
| ÁREA DOS ARMÁRIOS |  | 21.72 |  |  |  | 21.72
| CIRCULAÇÃO ENTRE SALA DOS ARMÁRIOS E DML |  | 4.14 |  |  |  | 4.14
| DML |  | 7.6 |  |  |  | 7.6
| CIRCULAÇÃO ENTRE BANHEIRO DOS ALUNOS E CARGA E DESCARGA |  | 39.5 |  |  |  | 39.5
| SALA DE MÚSICA |  | 30.42 |  |  |  | 30.42
| SALA DE AULA 10 |  | 38.71 |  |  |  | 38.71
| SALA DE AULA 10 |  | 41.74 |  |  |  | 41.74
| SALA 13 |  | 28.84 |  |  |  | 28.84
| SALA 14 |  | 30.81 |  |  |  | 30.81
[6 empty] | Total item 7.9 | 397.22
7.10 | SOLEIRA DE GRANITO NATURAL POLIDO CINZA ANDO RINHA, ASSENTADA COM ARGAMASSA MISTA DE CIMENTO, CAL HIDRATADA E AREIA TRACO 1:1:4, LARGU RA DE 15CM E ESPESSURA DE 2CM | M
| Banheiro alunos masculino |  |  | 0.9 |  |  | 0.9
| Banheiro alunos feminino |  |  | 0.9 |  |  | 0.9
| Banheiro infantil alunos masculino |  |  | 0.9 |  |  | 0.9
| Banheiro infantil alunos feminino |  |  | 0.9 |  |  | 0.9
| Banheiro funcionários masculino |  |  | 0.8 |  |  | 0.8
| Banheiro funcionários feminino |  |  | 0.8 |  |  | 0.8
[6 empty] | Total item 7.10 | 5.2
8.0 | PAISAGISMO
8.1 | RETIRADA DE ÁRVORES | UN
| BANHEIRO A SER CONSTRUÍDO |  | 1 |  |  |  | 1
| ÁREA FRONTAL DA ESCOLA |  | 2 |  |  |  | 2
| ÁREA LATERAL DA ESCOLA |  | 2 |  |  |  | 2
[6 empty] | Total item 8.1 | 5
8.2 | GRAMA EM PLACAS E=6 CM FORNECIMENTO E PLANTIO | M2
|  |  | 60 |  |  |  | 60
[6 empty] | Total item 8.2 | 60
8.3 | APLICAÇÃO DE ADUBO EM SOLO. AF_05/2018 | M2
| HORTA |  | 87.47 |  |  |  | 87.47
[6 empty] | Total item 8.3 | 87.47
8.4 | PLANTIO DE PALMEIRA COM ALTURA DE MUDA MENOR OU IGUAL A 2,00 M. AF_05/2018 | UN
|  |  | 20 |  |  |  | 20
[6 empty] | Total item 8.4 | 20
8.5 | ÁRVORE PATA DE VACA (FORNECIMENTO E PLANTIO) | UN
|  |  | 3 |  |  |  | 3
[6 empty] | Total item 8.5 | 3
8.6 | ÁRVORE QUARESMEIRA (FORNECIMENTO E PLANTIO) | UN
|  |  | 2 |  |  |  | 2
[6 empty] | Total item 8.6 | 2
8.7 | ÁRVORE PAU-FERRO (FORNECIMENTO E PLANTIO) | UN
|  |  | 2 |  |  |  | 2
[6 empty] | Total item 8.7 | 2
8.8 | PALMEIRA AZUL (FORNECIMENTO E PLANTIO) | UN
|  |  | 4 |  |  |  | 4
[6 empty] | Total item 8.8 | 4
8.9 | VEGETAÇÃO MOREIA (FORNECIMENTO E PLANTIO) | UN
|  |  | 30 |  |  |  | 30
[6 empty] | Total item 8.9 | 30
8.10 | VEGETAÇÃO YUCCA (FORNECIMENTO E PLANTIO) | UN
|  |  | 29 |  |  |  | 29
[6 empty] | Total item 8.10 | 29
8.11 | VEGETAÇÃO GERÂNIO (FORNECIMENTO E PLANTIO) | UN
|  |  | 40 |  |  |  | 40
[6 empty] | Total item 8.11 | 40
8.12 | VEGETAÇÃO IRESINE (FORNECIMENTO E PLANTIO) | UN
|  |  | 25 |  |  |  | 25
[6 empty] | Total item 8.12 | 25
8.13 | VEGETAÇÃO IXÓRA (FORNECIMENTO E PLANTIO) | UN
|  |  | 25 |  |  |  | 25
[6 empty] | Total item 8.13 | 25
8.14 | BICICLETÁRIO (FORNECIMENTO E INSTALAÇÃO) | 2
| Bicicletário |  | 2 |  |  |  | 2
[6 empty] | Total item 8.14 | 2
9.0 | PLAYGROUND
9.1 | PLAYGROUND DE EUCALIPTO COMPLETO: CASINHA SUSPENSA, 1 BALANÇO DUPLO, 1 ESCORREGADOR, 2 GANGORRAS TRIPLAS, 4 MESAS PICNIC, 10 BANCOS, 8 LIXEIRAS | UN
|  |  | 1 |  |  |  | 1
[6 empty] | Total item 9.1 | 1
10.0 | INSTALAÇÕES ELÉTRICAS
10.1 | LUMINÁRIA TIPO CALHA, DE SOBREPOR, COM 1 LÂMPADA TUBULAR LED 18/20 W - FORNECIMENTO E INSTALAÇÃO | UN
| Corredor 1 |  | 2 |  |  |  | 2
| Quiosques 1 e 2 |  | 4 |  |  |  | 4
| Quiosques 3 e 4 |  | 4 |  |  |  | 4
| Cozinha e despensa |  | 6 |  |  |  | 6
| Biblioteca 1ª parte |  | 6 |  |  |  | 6
| Corredor 2 |  | 11 |  |  |  | 11
| WC alunos masculino e feminino |  | 8 |  |  |  | 8
| WC professores |  | 4 |  |  |  | 4
| DML |  | 1 |  |  |  | 1
| Corredor em frente as salas 01 e 02 |  | 6 |  |  |  | 6
| Despensa |  | 1 |  |  |  | 1
| Guarita e ponto externo |  | 1 |  |  |  | 1
[6 empty] | Total item 10.1 | 54
10.2 | LUMINÁRIA TIPO CALHA, DE SOBREPOR, COM 2 LÂMPADAS TUBULARES LED 18/20W - FORNECIMENTO E INSTALAÇÃO | UN
| Secretaria |  | 2 |  |  |  | 2
| Coordenação |  | 1 |  |  |  | 1
| Direção |  | 1 |  |  |  | 1
| Sala dos professores |  | 2 |  |  |  | 2
| Corredor 1 |  | 6 |  |  |  | 6
| Biblioteca 2ª parte |  | 4 |  |  |  | 4
| Cozinha |  | 5 |  |  |  | 5
| Área do palco 1ªparte |  | 4 |  |  |  | 4
| Área do palco 2ªparte |  | 4 |  |  |  | 4
| Biblioteca 2ª parte |  | 8 |  |  |  | 8
| Sala 15 |  | 3 |  |  |  | 3
| Sala 14 |  | 3 |  |  |  | 3
| Sala 13 |  | 3 |  |  |  | 3
| Sala 12 |  | 3 |  |  |  | 3
| Laboratório de informática |  | 3 |  |  |  | 3
| Sala 10 |  | 3 |  |  |  | 3
| Sala 11 |  | 3 |  |  |  | 3
| Sala 09 |  | 4 |  |  |  | 4
| Sala 08 |  | 4 |  |  |  | 4
| Sala 07 |  | 3 |  |  |  | 3
| Sala 06 |  | 3 |  |  |  | 3
| Sala de música |  | 3 |  |  |  | 3
| Sala 04 |  | 3 |  |  |  | 3
| Sala 03 |  | 3 |  |  |  | 3
| Armários |  | 2 |  |  |  | 2
| Sala 02 |  | 3 |  |  |  | 3
| Sala 01 |  | 3 |  |  |  | 3
[6 empty] | Total item 10.2 | 89
10.3 | TOMADA BAIXA DE EMBUTIR (1 MÓDULO), 2P+T 10 A, INCLUINDO SUPORTE E PLACA - FORNECIMENTO E INSTALAÇÃO. AF_12/2015 | UN
| Despensa |  | 1 |  |  |  | 1
| Biblioteca |  | 5 |  |  |  | 5
| DML |  | 1 |  |  |  | 1
| Guarita |  | 1 |  |  |  | 1
[6 empty] | Total item 10.3 | 8
10.4 | TOMADA MÉDIA DE EMBUTIR (1 MÓDULO), 2P+T 10 A, INCLUINDO SUPORTE E PLACA - FORNECIMENTO E INSTALAÇÃO. AF_12/2015 | UN
| Cozinha |  | 5 |  |  |  | 5
| WC Professores Feminino |  | 1 |  |  |  | 1
| WC Professores Masculino |  | 1 |  |  |  | 1
[6 empty] | Total item 10.4 | 7
10.5 | TOMADA ALTA DE EMBUTIR (1 MÓDULO), 2P+T 10 A, INCLUINDO SUPORTE E PLACA - FORNECIMENTO E INSTALAÇÃO. AF_12/2015 | UN
| Direção |  | 1 |  |  |  | 1
| Sala dos professores |  | 2 |  |  |  | 2
| Secretaria |  | 2 |  |  |  | 2
| Coordenação |  | 1 |  |  |  | 1
| Biblioteca |  | 6 |  |  |  | 6
| Sala de aula 01 |  | 4 |  |  |  | 4
| Sala de aula 02 |  | 4 |  |  |  | 4
| Sala de aula 03 |  | 4 |  |  |  | 4
| Sala de aula 04 |  | 4 |  |  |  | 4
| Sala de aula 05 (Sala de música) |  | 4 |  |  |  | 4
| Sala de aula 06 |  | 4 |  |  |  | 4
| Sala de aula 07 |  | 4 |  |  |  | 4
| Sala de aula 08 |  | 4 |  |  |  | 4
| Sala de aula 09 |  | 4 |  |  |  | 4
| Sala de aula 10 |  | 4 |  |  |  | 4
| Sala de aula 11 |  | 4 |  |  |  | 4
| Sala de aula 12 |  | 4 |  |  |  | 4
| Sala de aula 13 |  | 4 |  |  |  | 4
| Sala de aula 14 |  | 4 |  |  |  | 4
| Sala de aula 15 (Sala AEE) |  | 4 |  |  |  | 4
| Sala de informática |  | 2 |  |  |  | 2
| Palco |  | 2 |  |  |  | 2
[6 empty] | Total item 10.5 | 76
10.6 | TOMADA ALTA DE EMBUTIR (1 MÓDULO), 2P+T 20 A, INCLUINDO SUPORTE E PLACA - FORNECIMENTO E INSTALAÇÃO. AF_12/2015 | UN
Tomadas 1400 W
| Ar condicionado secretaria |  | 2 |  |  |  | 2
| Ar condicionado coordenação |  | 1 |  |  |  | 1
| Ar condicionado direção |  | 1 |  |  |  | 1
| Ar condicionado biblioteca |  | 3 |  |  |  | 3
| Sala de informática |  | 2 |  |  |  | 2
Tomadas 2600 W
| Ar condicionado sala dos professores |  | 1 |  |  |  | 1
| Sala de aula 01 |  | 1 |  |  |  | 1
| Sala de aula 02 |  | 1 |  |  |  | 1
| Sala de aula 03 |  | 1 |  |  |  | 1
| Sala de aula 04 |  | 1 |  |  |  | 1
| Sala de Música |  | 1 |  |  |  | 1
| Sala de aula 06 |  | 1 |  |  |  | 1
| Sala de aula 07 |  | 1 |  |  |  | 1
| Sala de aula 08 |  | 1 |  |  |  | 1
| Sala de aula 09 |  | 1 |  |  |  | 1
| Sala de aula 10 |  | 1 |  |  |  | 1
| Sala de aula 11 |  | 1 |  |  |  | 1
| Sala de aula 12 |  | 1 |  |  |  | 1
| Sala de aula 13 |  | 1 |  |  |  | 1
| Sala de aula 14 |  | 1 |  |  |  | 1
| Sala de aula 15 |  | 1 |  |  |  | 1
[6 empty] | Total item 10.6 | 25
10.7 | TOMADA BAIXA DE EMBUTIR (2 MÓDULOS), 2P+T 10 A, INCLUINDO SUPORTE E PLACA - FORNECIMENTO E INSTALAÇÃO. AF_12/2015 | UN
| Direção |  | 2 |  |  |  | 2
| Sala dos Professores |  | 3 |  |  |  | 3
| Secretaria |  | 4 |  |  |  | 4
| Coordenação |  | 2 |  |  |  | 2
| Biblioteca |  | 6 |  |  |  | 6
| Sala de aula 01 |  | 1 |  |  |  | 1
| Sala de aula 02 |  | 1 |  |  |  | 1
| Sala de aula 03 |  | 1 |  |  |  | 1
| Sala de aula 04 |  | 1 |  |  |  | 1
| Sala de aula 05 (Sala de Música) |  | 1 |  |  |  | 1
| Sala de aula 06 |  | 1 |  |  |  | 1
| Sala de aula 07 |  | 1 |  |  |  | 1
| Sala de aula 08 |  | 1 |  |  |  | 1
| Sala de aula 09 |  | 1 |  |  |  | 1
| Sala de aula 10 |  | 1 |  |  |  | 1
| Sala de aula 11 |  | 1 |  |  |  | 1
| Sala de aula 12 |  | 1 |  |  |  | 1
| Sala de aula 13 |  | 1 |  |  |  | 1
| Sala de aula 14 |  | 1 |  |  |  | 1
| Sala de aula 15 (Sala AEE) |  | 1 |  |  |  | 1
| Sala de Informática |  | 9 |  |  |  | 9
[6 empty] | Total item 10.7 | 41
10.8 | BUCHA E ARRUELA DE AÇO GALV. D= 25mm (1") | UN
| Quadro de entrada |  | 2 |  |  |  | 2
[6 empty] | Total item 10.8 | 2
10.9 | BUCHA E ARRUELA DE AÇO GALV. D= 20mm (3/4") | UN
| Quadro de entrada |  | 1 |  |  |  | 1
[6 empty] | Total item 10.9 | 1
10.10 | CAIXA DE LIGAÇÃO PVC 4" X 2" | UN
| Conforme previsto no projeto elétrico |  | 163 |  |  |  | 163
[6 empty] | Total item 10.10 | 163
10.11 | CAIXA DE LIGAÇÃO PVC 4" X 4" | UN
| Conforme previsto no projeto elétrico |  | 41 |  |  |  | 41
[6 empty] | Total item 10.11 | 41
10.12 | CAIXA OCTOGONAL 3" X 3", PVC, INSTALADA EM LAJE - FORNECIMENTO E INSTALAÇÃO. AF_12/2015 | UN
| Conforme previsto no projeto elétrico |  | 127 |  |  |  | 127
[6 empty] | Total item 10.12 | 127
10.13 | JOELHO OU CURVA PVC ROSC. D=1" (32mm) | UN
|  |  | 3 |  |  |  | 3
[6 empty] | Total item 10.13 | 3
10.14 | LUVA PVC BRANCO ROSC. D=1" (32mm) | UN
|  |  | 61 |  |  |  | 61
[6 empty] | Total item 10.14 | 61
10.15 | LUVA PVC BRANCO ROSC. D=1 1/2" (50mm) | UN
|  |  | 11 |  |  |  | 11
[6 empty] | Total item 10.15 | 11
10.16 | LUVA PVC BRANCO ROSC. D=1 1/4" (40mm) | UN
|  |  | 25 |  |  |  | 25
[6 empty] | Total item 10.16 | 25
10.17 | LUVA PVC BRANCO ROSC. D=2 1/2" (75mm) | UN
|  |  | 1 |  |  |  | 1
[6 empty] | Total item 10.17 | 1
10.18 | LUVA PVC BRANCO ROSC. D=3/4" (25mm) | UN
|  |  | 139 |  |  |  | 139
[6 empty] | Total item 10.18 | 139
10.19 | LUVA PVC BRANCO ROSC. D=4" (110mm) | UN
|  |  | 45 |  |  |  | 45
[6 empty] | Total item 10.19 | 45
10.20 | CAIXA DE PASSAGEM COM TAMPA PARAFUSADA 150X150X80mm | UN
|  |  | 5 |  |  |  | 5
[6 empty] | Total item 10.20 | 5
10.21 | CAIXA DE PASSAGEM COM TAMPA PARAFUSADA 200X200X100mm | UN
|  |  | 4 |  |  |  | 4
[6 empty] | Total item 10.21 | 4
10.22 | INTERRUPTOR UMA TECLA SIMPLES 10A 250V | UN
|  |  | 14 |  |  |  | 14
[6 empty] | Total item 10.22 | 14
10.23 | INTERRUPTOR DUAS TECLAS SIMPLES 10A 250V | UN
|  |  | 15 |  |  |  | 15
[6 empty] | Total item 10.23 | 15
10.24 | INTERRUPTOR TRES TECLAS SIMPLES 10A 250V | UN
|  |  | 18 |  |  |  | 18
[6 empty] | Total item 10.24 | 18
10.25 | BRAÇADEIRA TIPO "D", METÁLICA ATE 1" | UN
| 1" |  | 253 |  |  |  | 253
| 3/4" |  | 738 |  |  |  | 738
[6 empty] | Total item 10.25 | 991
10.26 | BRAÇADEIRA TIPO "D", METÁLICA ATE 2" | UN
| 1.1/2" |  | 40 |  |  |  | 40
| 1.1/4" |  | 102 |  |  |  | 102
| 2" |  | 40 |  |  |  | 40
[6 empty] | Total item 10.26 | 182
10.27 | BRAÇADEIRA TIPO "D", METÁLICA ATE 3" | UN
| 2.1/2" |  | 6 |  |  |  | 6
[6 empty] | Total item 10.27 | 6
10.28 | BRAÇADEIRA TIPO "D", METÁLICA ATE 4" | UN
| 4" |  | 45 |  |  |  | 45
[6 empty] | Total item 10.28 | 45
10.29 | ELETRODUTO PVC ROSC. D= 32mm (1") | M
|  |  | 306 |  |  |  | 306
[6 empty] | Total item 10.29 | 306
10.30 | ELETRODUTO PVC ROSC. D= 50mm (1 1/2") | M
|  |  | 45 |  |  |  | 45
[6 empty] | Total item 10.30 | 45
10.31 | ELETRODUTO PVC ROSC. D= 40mm (1 1/4") | M
|  |  | 117 |  |  |  | 117
[6 empty] | Total item 10.31 | 117
10.32 | ELETRODUTO PVC ROSC. D= 60mm (2") | M
|  |  | 45 |  |  |  | 45
[6 empty] | Total item 10.32 | 45
10.33 | ELETRODUTO PVC ROSC. D= 75mm (2 1/2") | M
|  |  | 9 |  |  |  | 9
[6 empty] | Total item 10.33 | 9
10.34 | ELETRODUTO PVC ROSC. D= 25mm (3/4") | M
|  |  | 885 |  |  |  | 885
[6 empty] | Total item 10.34 | 885
10.35 | ELETRODUTO PVC ROSC. D=110mm (4") | M
|  |  | 48 |  |  |  | 48
[6 empty] | Total item 10.35 | 48
10.36 | CABO DE COBRE FLEXÍVEL ISOLADO, 1,5 MM², ANTI-CHAMA 0,6/1,0 KV, PARA CIRCUITOS TERMINAIS - FORNECIMENTO E INSTALAÇÃO. AF_12/2015 | M
| Azul claro |  | 839.5 |  |  |  | 839.5
| Marrom |  | 19.9 |  |  |  | 19.9
| Outro |  | 899.7 |  |  |  | 899.7
| Preto |  | 422.1 |  |  |  | 422.1
| Vermelho |  | 239.8 |  |  |  | 239.8
[6 empty] | Total item 10.36 | 2421
10.37 | CABO DE COBRE FLEXÍVEL ISOLADO, 10 MM², ANTI-CHAMA 0,6/1,0 KV, PARA CIRCUITOS TERMINAIS - FORNECIMENTO E INSTALAÇÃO. AF_12/2015 | M
| Azul claro |  | 125.6 |  |  |  | 125.6
| Marrom |  | 125.6 |  |  |  | 125.6
| Preto |  | 125.6 |  |  |  | 125.6
| Verde-amarelado |  | 125.6 |  |  |  | 125.6
| Vermelho |  | 125.6 |  |  |  | 125.6
[6 empty] | Total item 10.37 | 628
10.38 | CABO DE COBRE FLEXÍVEL ISOLADO, 2,5 MM², ANTI-CHAMA 0,6/1,0 KV, PARA CIRCUITOS TERMINAIS - FORNECIMENTO E INSTALAÇÃO. AF_12/2015 | M
| Azul claro |  | 1046 |  |  |  | 1046
| Marrom |  | 480.1 |  |  |  | 480.1
| Preto |  | 231.5 |  |  |  | 231.5
| Verde-amarelado |  | 593.2 |  |  |  | 593.2
| Vermelho |  | 334.5 |  |  |  | 334.5
[6 empty] | Total item 10.38 | 2685.3
10.39 | CABO DE COBRE FLEXÍVEL ISOLADO, 4 MM², ANTI-CHAMA 0,6/1,0 KV, PARA CIRCUITOS TERMINAIS - FORNECIMENTO E INSTALAÇÃO. AF_12/2015 | M
| Azul claro |  | 598.2 |  |  |  | 598.2
| Marrom |  | 413.1 |  |  |  | 413.1
| Preto |  | 83.2 |  |  |  | 83.2
| Verde-amarelado |  | 278.9 |  |  |  | 278.9
| Vermelho |  | 102 |  |  |  | 102
[6 empty] | Total item 10.39 | 1475.4
10.40 | DISJUNTOR MONOPOLAR TIPO DIN, CORRENTE NOMINAL DE 16A - FORNECIMENTO E INSTALAÇÃO. AF_10/2020 | UN
|  |  | 31 |  |  |  | 31
[6 empty] | Total item 10.40 | 31
10.41 | DISJUNTOR MONOPOLAR TIPO DIN, CORRENTE NOMINAL DE 20A - FORNECIMENTO E INSTALAÇÃO. AF_10/2020 | UN
|  |  | 61 |  |  |  | 61
[6 empty] | Total item 10.41 | 61
10.42 | DISJUNTOR MONOPOLAR TIPO DIN, CORRENTE NOMINAL DE 25A - FORNECIMENTO E INSTALAÇÃO. AF_10/2020 | UN
|  |  | 3 |  |  |  | 3
[6 empty] | Total item 10.42 | 3
10.43 | QUADRO DE DISTRIBUIÇÃO EMBUTIR ATE 6 DIVISÕES, S/BARRAMENTO | UN
|  |  | 1 |  |  |  | 1
[6 empty] | Total item 10.43 | 1
10.44 | QUADRO DE DISTRIBUIÇÃO DE LUZ.SOBREPOR ATE 64 DIVISÕES 650X440X205mm, C/BARRAMENTO | UN
|  |  | 2 |  |  |  | 2
[6 empty] | Total item 10.44 | 2
10.45 | ELETRODUTO RÍGIDO ROSCÁVEL, PVC, DN 85 MM (3") - FORNECIMENTO E INSTALAÇÃO. AF_12/2015 | UN
|  |  | 1 |  |  |  | 1
[6 empty] | Total item 10.45 | 1
10.46 | DISPOSITIVO DE PROTEÇÃO CONTRA SURTOS DE TENSÃO - DPS's - 40 KA/440V | UN
|  |  | 18 |  |  |  | 18
[6 empty] | Total item 10.46 | 18
10.47 | DISJUNTOR DIFERENCIAL DR-80A, 30mA | UN
| Para solicitação de 25A |  | 1 |  |  |  | 1
| Para solicitação de 63A |  | 3 |  |  |  | 3
[6 empty] | Total item 10.47 | 4
10.48 | POSTE DE FERRO P/ JARDIM H=2.80M, C/GLOBO E LÂMPADA VAPOR DE SÓDIO 70W | UN
|  |  | 2 |  |  |  | 2
[6 empty] | Total item 10.48 | 2
10.49 | HASTE DE ATERRAMENTO COPPERWELD 5/8"X 2.40M | UN
|  |  | 3 |  |  |  | 3
[6 empty] | Total item 10.49 | 3
10.50 | CAIXA DE PROTEÇÃO PARA MEDIDOR MONOFÁSICO DE EMBUTIR - FORNECIMENTO E INSTALAÇÃO. AF_10/2020 | UN
|  |  | 1 |  |  |  | 1
[6 empty] | Total item 10.50 | 1
10.51 | FITA ISOLANTE ADESIVA ANTICHAMA, USO ATE 750 V, EM ROLO DE 19 MM X 20 M | UN
|  |  | 10 |  |  |  | 10
[6 empty] | Total item 10.51 | 10
10.52 | ISOLADOR DE PORCELANA SUSPENSO, DISCO TIPO GARFO OLHAL, DIAMETRO DE 152 MM, PARA TENSAO DE *15* KV | UN
|  |  | 1 |  |  |  | 1
[6 empty] | Total item 10.52 | 1
10.53 | PARAFUSO NIQUELADO 3 1/2" COM ACABAMENTO CROMADO PARA FIXAR PECA SANITARIA, INCLUI PORCA CEGA, ARRUELA E BUCHA DE NYLON TAMANHO S-8 | UN
|  |  | 738 |  |  |  | 738
|  |  | 441 |  |  |  | 441
|  |  | 45 |  |  |  | 45
[6 empty] | Total item 10.53 | 1224
10.54 | DISJUNTOR TRIPOLAR EM QUADRO DE DISTRIBUIÇÃO 100A | UN
|  |  | 1 |  |  |  | 1
[6 empty] | Total item 10.54 | 1
10.55 | DISJUNTOR TRIPOLAR C/ACIONAMENTO NA PORTA DO Q.D.ATE 63A | UN
|  |  | 6 |  |  |  | 6
[6 empty] | Total item 10.55 | 6
10.56 | QUADRO DE DISTRIBUIÇÃO DE ENERGIA EM CHAPA DE AÇO GALVANIZADO, DE EMBUTIR, COM BARRAMENTO TRIFÁSICO, PARA 24 DISJUNTORES DIN 100A - FORNECIMENTO E INSTALAÇÃO. AF_10/2020 | UN
|  |  | 1 |  |  |  | 1
[6 empty] | Total item 10.56 | 1
11.0 | INSTALAÇÕES SANITÁRIAS
11.1 | REMOÇÃO DE LOUÇAS, DE FORMA MANUAL, SEM REAPROVEITAMENTO. AF_12/2017 | UN
| Banheiros |  | 12 |  |  |  | 12
[6 empty] | Total item 11.1 | 12
11.2 | RASGO EM ALVENARIA P/TUBULAÇÕES D=15 A 25mm (1/2" A 1") | M
|  |  | 86.8 |  |  |  | 86.8
[6 empty] | Total item 11.2 | 86.8
11.3 | RASGO EM ALVENARIA P/TUBULAÇÕES D=65 A 100mm (2 1/2" A 4") | M
|  |  | 5.6 |  |  |  | 5.6
[6 empty] | Total item 11.3 | 5.6
11.4 | CAIXA EM ALVENARIA (80X80X60cm) DE 1/2 TIJOLO COMUM, LASTRO DE CONCRETO E TAMPA DE CONCRETO | UN
|  |  | 7 |  |  |  | 7
[6 empty] | Total item 11.4 | 7
11.5 | LUVA DUPLA PVC P/ESGOTO D=150mm -C/ANÉIS - UN | UN
|  |  | 29 |  |  |  | 29
[6 empty] | Total item 11.5 | 29
11.6 | CAIXA DE GORDURA ESPECIAL (CAPACIDADE: 312 L - PARA ATÉ 146 PESSOAS SERVIDAS NO PICO), RETANGULAR, EM ALVENARIA COM BLOCOS DE CONCRETO, DIMENSÕES INTERNAS = 0,4X1,2 M, ALTURA INTERNA = 1 M. AF_12/2020 | UN
|  |  | 2 |  |  |  | 2
[6 empty] | Total item 11.6 | 2
11.7 | JUNÇÃO SIMPLES DE REDUÇÃO PVC P/ESGOTO 100X50mm (4"X2")-C/ANÉIS | UN
|  |  | 19 |  |  |  | 19
[6 empty] | Total item 11.7 | 19
11.8 | JUNÇÃO SIMPLES DE REDUÇÃO PVC P/ESGOTO 150X100mm (6"X4")-C/ANÉIS | UN
|  |  | 8 |  |  |  | 8
[6 empty] | Total item 11.8 | 8
11.9 | REDUÇÃO EXCÊNTRICA, PVC, P/ ESGOTO PREDIAL DN 100 X 50 MM, JUNTA ELÁSTICA, FORNECIDO E INSTALADO EM RAMAL DE ENCAMINHAMENTO. AF_12/2014 | UN
|  |  | 8 |  |  |  | 8
[6 empty] | Total item 11.9 | 8
11.10 | CAP (TAMPÃO) OU PLUG (BUJÃO) PVC P/ESGOTO D=100mm C/ANÉIS | UN
|  |  | 1 |  |  |  | 1
[6 empty] | Total item 11.10 | 1
11.11 | CAP (TAMPÃO) OU PLUG (BUJÃO) PVC P/ESGOTO D=150mm C/ANÉIS - UN | UN
|  |  | 3 |  |  |  | 3
[6 empty] | Total item 11.11 | 3
11.12 | CAIXA SIFONADA, PVC, DN 100 X 100 X 50 MM, JUNTA ELÁSTICA, FORNECIDA E INSTALADA EM RAMAL DE DESCARGA OU EM RAMAL DE ESGOTO SANITÁRIO. AF_12/2014 | UN
|  |  | 18 |  |  |  | 18
[6 empty] | Total item 11.12 | 18
11.13 | CAIXA SIFONADA 150X150X50cm COM GRELHA - PADRÃO POPULAR | UN
|  |  | 7 |  |  |  | 7
[6 empty] | Total item 11.13 | 7
11.14 | SIFÃO DO TIPO GARRAFA EM METAL CROMADO 1 X 1.1/2 - FORNECIMENTO E INSTALAÇÃO. AF_01/2020 | UN
|  |  | 20 |  |  |  | 20
[6 empty] | Total item 11.14 | 20
11.15 | VÁLVULA EM METAL CROMADO 1.1/2 X 1.1/2 PARA TANQUE OU LAVATÓRIO, COM OU SEM LADRÃO - FORNECIMENTO E INSTALAÇÃO. AF_01/2020 | UN
| Cozinha |  | 2 |  |  |  | 2
| Banheiro alunos masculino |  | 3 |  |  |  | 3
| Banheiro alunos feminino |  | 3 |  |  |  | 3
| Banheiro infantil alunos masculino |  | 3 |  |  |  | 3
| Banheiro infantil alunos feminino |  | 3 |  |  |  | 3
| Banheiro funcionários masculino |  | 3 |  |  |  | 3
| Banheiro funcionários feminino |  | 3 |  |  |  | 3
[6 empty] | Total item 11.15 | 20
11.16 | CURVA CURTA 90 GRAUS, PVC, SERIE NORMAL, ESGOTO PREDIAL, DN 40 MM, JUNTA SOLDÁVEL, FORNECIDO E INSTALADO EM RAMAL DE DESCARGA OU RAMAL DE ESGOTO SANITÁRIO. AF_12/2014 | UN
|  |  | 18 |  |  |  | 18
[6 empty] | Total item 11.16 | 18
11.17 | JOELHO 45 GRAUS, PVC, SERIE NORMAL, ESGOTO PREDIAL, DN 50 MM, JUNTA ELÁSTICA, FORNECIDO E INSTALADO EM RAMAL DE DESCARGA OU RAMAL DE ESGOTO SANITÁRIO. AF_12/2014 | UN
|  |  | 19 |  |  |  | 19
[6 empty] | Total item 11.17 | 19
11.18 | JOELHO 45 GRAUS, PVC, SERIE NORMAL, ESGOTO PREDIAL, DN 40 MM, JUNTA SOLDÁVEL, FORNECIDO E INSTALADO EM RAMAL DE DESCARGA OU RAMAL DE ESGOTO SANITÁRIO. AF_12/2014 | UN
|  |  | 10 |  |  |  | 10
[6 empty] | Total item 11.18 | 10
11.19 | JOELHO 45 GRAUS, PVC, SERIE NORMAL, ESGOTO PREDIAL, DN 150 MM, JUNTA E LÁSTICA, FORNECIDO E INSTALADO EM SUBCOLETOR AÉREO DE ESGOTO SANITÁRIO. AF_12/2014 | UN
|  |  | 2 |  |  |  | 2
[6 empty] | Total item 11.19 | 2
11.20 | LUVA SIMPLES, PVC, SERIE NORMAL, ESGOTO PREDIAL, DN 50 MM, JUNTA ELÁSTICA, FORNECIDO E INSTALADO EM RAMAL DE DESCARGA OU RAMAL DE ESGOTO SANITÁRIO. AF_12/2014 | UN
|  |  | 21 |  |  |  | 21
[6 empty] | Total item 11.20 | 21
11.21 | LUVA SIMPLES, PVC, SERIE NORMAL, ESGOTO PREDIAL, DN 100 MM, JUNTA ELÁSTICA, FORNECIDO E INSTALADO EM RAMAL DE DESCARGA OU RAMAL DE ESGOTO SANITÁRIO. AF_12/2014 | UN
|  |  | 28 |  |  |  | 28
[6 empty] | Total item 11.21 | 28
11.22 | (COMPOSIÇÃO REPRESENTATIVA) DO SERVIÇO DE INSTALAÇÃO DE TUBO DE PVC, SÉRIE NORMAL, ESGOTO PREDIAL, DN 40 MM (INSTALADO EM RAMAL DE DESCARGA OU RAMAL DE ESGOTO SANITÁRIO), INCLUSIVE CONEXÕES, CORTES E FIXAÇÕES, PARA PRÉDIOS. AF_10/2015 | M
|  |  | 24.321 |  |  |  | 24.32
[6 empty] | Total item 11.22 | 24.32
11.23 | (COMPOSIÇÃO REPRESENTATIVA) DO SERVIÇO DE INSTALAÇÃO DE TUBO DE PVC, SÉRIE NORMAL, ESGOTO PREDIAL, DN 50 MM (INSTALADO EM RAMAL DE DESCARGA OU RAMAL DE ESGOTO SANITÁRIO), INCLUSIVE CONEXÕES, CORTES E FIXAÇÕES PARA, PRÉDIOS. AF_10/2015 | M
|  |  | 32.703 |  |  |  | 32.7
[6 empty] | Total item 11.23 | 32.7
11.24 | (COMPOSIÇÃO REPRESENTATIVA) DO SERVIÇO DE INST. TUBO PVC, SÉRIE N, ESGOTO PREDIAL, 100 MM (INST. RAMAL DESCARGA, RAMAL DE ESG. SANIT., PRUMA DA ESG. SANIT., VENTILAÇÃO OU SUB-COLETOR AÉREO), INCL. CONEXÕES E CORTES, FIXAÇÕES, P/ PRÉDIOS. AF_10/2015 | M
|  |  | 6.567 |  |  |  | 6.57
|  |  | 63.943 |  |  |  | 63.94
[6 empty] | Total item 11.24 | 70.51
11.25 | (COMPOSIÇÃO REPRESENTATIVA) DO SERVIÇO DE INSTALAÇÃO DE TUBO DE PVC, SÉRIE NORMAL, ESGOTO PREDIAL, DN 150 MM (INSTALADO EM SUB-COLETOR AÉREO), INCLUSIVE CONEXÕES, CORTES E FIXAÇÕES, PARA PRÉDIOS. AF_10/2015 | M
|  |  | 102.5875 |  |  |  | 102.59
[6 empty] | Total item 11.25 | 102.59
11.26 | TE, PVC, SERIE NORMAL, ESGOTO PREDIAL, DN 40 X 40 MM, JUNTA SOLDÁVEL, FORNECIDO E INSTALADO EM RAMAL DE DESCARGA OU RAMAL DE ESGOTO SANITÁRIO. AF_12/2014 | UN
|  |  | 8 |  |  |  | 8
[6 empty] | Total item 11.26 | 8
11.27 | JOELHO 90 GRAUS, PVC, SERIE NORMAL, ESGOTO PREDIAL, DN 100 MM, JUNTA ELÁSTICA, FORNECIDO E INSTALADO EM RAMAL DE DESCARGA OU RAMAL DE ESGOTO SANITÁRIO. AF_12/2014 | UN
|  |  | 16 |  |  |  | 16
[6 empty] | Total item 11.27 | 16
11.28 | FILTRO ANAERÓBIO RETANGULAR, EM ALVENARIA COM TIJOLOS CERÂMICOS, DIMENSÕES INTERNAS: 4,4 X 4,4 X 1,90 M | M3
|  |  | 1 |  |  |  | 1
[6 empty] | Total item 11.28 | 1
11.29 | JOELHO 90 GRAUS, PVC, SERIE NORMAL, ESGOTO PREDIAL, DN 40 MM, JUNTA SOLDÁVEL, FORNECIDO E INSTALADO EM RAMAL DE DESCARGA OU RAMAL DE ESGOTO SANITÁRIO. AF_12/2014 | UN
|  |  | 18 |  |  |  | 18
[6 empty] | Total item 11.29 | 18
11.30 | TE, PVC, SERIE NORMAL, ESGOTO PREDIAL, DN 150 X 100 MM, JUNTA ELÁSTICA, FORNECIDO E INSTALADO EM RAMAL DE DESCARGA OU RAMAL DE ESGOTO SANITÁRIO. AF_12/2014 | UN
| Banheiro alunos masculino |  | 3 |  |  |  | 3
| Banheiro alunos feminino |  | 3 |  |  |  | 3
| Banheiro infantil alunos masculino |  | 3 |  |  |  | 3
| Banheiro infantil alunos feminino |  | 3 |  |  |  | 3
| Banheiro funcionários masculino |  | 2 |  |  |  | 2
| Banheiro funcionários feminino |  | 2 |  |  |  | 2
[6 empty] | Total item 11.30 | 16
11.31 | JOELHO 90 GRAUS, PVC, SERIE NORMAL, ESGOTO PREDIAL, DN 50 MM, JUNTA ELÁSTICA, FORNECIDO E INSTALADO EM RAMAL DE DESCARGA OU RAMAL DE ESGOTO SANITÁRIO. AF_12/2014 | UN
|  |  | 4 |  |  |  | 4
[6 empty] | Total item 11.31 | 4
11.32 | TANQUE SÉPTICO RETANGULAR, EM ALVENARIA COM TIJOLOS CERÂMICOS MACIÇOS, DIMENSÕES INTERNAS: 2,8 X 5,30 X 2,8 M, LAJE DE FUNDO COM 20CM E LAJE DE TAMPA COM 20CM. | UN
|  |  | 1 |  |  |  | 1
[6 empty] | Total item 11.32 | 1
12.0 | INSTALAÇÕES HIDRÁULICAS
12.1 | CHUVEIRO PLÁSTICO (INSTALADO)
| BANHEIROS PROFESSORES |  | 2 |  |  |  | 2
[6 empty] | Total item 12.1 | 2
12.2 | VASO SANITÁRIO SIFONADO COM CAIXA ACOPLADA LOUÇA BRANCA, INCLUSO ENGATE FLEXÍVEL EM PLÁSTICO BRANCO, 1/2 X 40CM -FORNECIMENTO E INSTALAÇÃO. AF_01/2020
| BANHEIROS |  | 16 |  |  |  | 16
[6 empty] | Total item 12.2 | 16
12.3 | REGISTRO DE GAVETA C/CANOPLA CROMADA D= 40mm (1 1/2")
| BANHEIROS PROFESSORES |  | 2 |  |  |  | 2
[6 empty] | Total item 12.3 | 2
12.4 | REGISTRO DE PRESSÃO C/CANOPLA CROMADA D= 20mm (3/4")
| BANHEIROS PROFESSORES |  | 2 |  |  |  | 2
[6 empty] | Total item 12.4 | 2
12.5 | REGISTRO DE GAVETA C/CANOPLA CROMADA D= 20mm (3/4")
| COZINHA |  | 1 |  |  |  | 1
| BANHEIROS |  | 8 |  |  |  | 8
[6 empty] | Total item 12.5 | 9
12.6 | JOELHO 90 PVC SOLD./ROSCA. D= 25mmX3/4"
| BANHEIROS |  | 16 |  |  |  | 16
[6 empty] | Total item 12.6 | 16
12.7 | LUVA PVC SOLD. MARROM D= 25mm (3/4")
| BANHEIROS |  | 18 |  |  |  | 18
[6 empty] | Total item 12.7 | 18
12.8 | ADAPTADOR PVC P/ REGISTRO 25mm (3/4")
| BANHEIROS |  | 2 |  |  |  | 2
| COZINHA |  | 2 |  |  |  | 2
[6 empty] | Total item 12.8 | 4
12.9 | ADAPTADOR PVC P/ REGISTRO 50mm (1 1/2")
| BANHEIROS |  | 4 |  |  |  | 4
[6 empty] | Total item 12.9 | 4
12.10 | BUCHA REDUÇÃO PVC ROSC. D=1 1/2"X3/4" (50X25mm)
| BANHEIROS |  | 2 |  |  |  | 2
[6 empty] | Total item 12.10 | 2
12.11 | TUBO PVC SOLD. MARROM D= 25mm (3/4")
| BANHEIROS |  | 74 |  |  |  | 74
| COZINHA |  | 30 |  |  |  | 30
[6 empty] | Total item 12.11 | 104
12.12 | TUBO PVC SOLD. MARROM D= 50mm (1 1/2")
| BANHEIROS |  | 48 |  |  |  | 48
[6 empty] | Total item 12.12 | 48
12.13 | TÊ PVC SOLD. MARROM D= 25mm (3/4")
| BANHEIROS |  | 8 |  |  |  | 8
[6 empty] | Total item 12.13 | 8
12.14 | TE REDUCAO PVC SOLDAVEL DE 50X25MM PARA AGUA FRIA
| BANHEIROS |  | 2 |  |  |  | 2
[6 empty] | Total item 12.14 | 2
12.15 | JOELHO REDUÇÃO PVC SOLD. AZUL D=25mmX1/2"
| BANHEIROS |  | 40 |  |  |  | 40
| COZINHA |  | 1 |  |  |  | 1
[6 empty] | Total item 12.15 | 41
12.16 | TÊ REDUÇÃO PVC SOLD./ROSCA AZUL D=25mmX25mmX1/2"
| BANHEIROS |  | 6 |  |  |  | 6
| COZINHA |  | 1 |  |  |  | 1
[6 empty] | Total item 12.16 | 7
12.17 | TE PVC SOLD./ROSCA D=20mmX20mmX1/2"
| BANHEIROS |  | 2 |  |  |  | 2
[6 empty] | Total item 12.17 | 2
12.18 | SABONETEIRA DE PAREDE EM METAL CROMADO, INCLUSO FIXAÇÃO. AF_01/2020
| Banheiro funcionários masculino |  | 1 |  |  |  | 1
| Banheiro funcionários feminino |  | 1 |  |  |  | 1
[6 empty] | Total item 12.18 | 2
12.19 | PORTA PAPEL TOALHA (DISPENSER)EM ABS
| Banheiro infantil alunos masculino |  | 1 |  |  |  | 1
| Banheiro infantil alunos feminino |  | 1 |  |  |  | 1
| Banheiro funcionários masculino |  | 1 |  |  |  | 1
| Banheiro funcionários feminino |  | 1 |  |  |  | 1
| Banheiro alunos masculino |  | 1 |  |  |  | 1
| Banheiro alunos feminino |  | 1 |  |  |  | 1
| WC Acessível infantil masculino |  | 1 |  |  |  | 1
| WC Acessível infantil feminino |  | 1 |  |  |  | 1
| WC Acessível masculino |  | 1 |  |  |  | 1
| WC Acessível feminino |  | 1 |  |  |  | 1
[6 empty] | Total item 12.19 | 10
12.20 | SABONETEIRA PLASTICA TIPO DISPENSER PARA SABONETE LIQUIDO COM RESERVATORIO 800 A 1500 ML, INCLUSO FIXAÇÃO. AF_01/2020
| Banheiro infantil alunos masculino |  | 2 |  |  |  | 2
| Banheiro infantil alunos feminino |  | 2 |  |  |  | 2
| Banheiro funcionários masculino |  | 2 |  |  |  | 2
| Banheiro funcionários feminino |  | 2 |  |  |  | 2
| Banheiro alunos masculino |  | 2 |  |  |  | 2
| Banheiro alunos feminino |  | 2 |  |  |  | 2
| WC Acessível infantil masculino |  | 1 |  |  |  | 1
| WC Acessível infantil feminino |  | 1 |  |  |  | 1
| WC Acessível masculino |  | 1 |  |  |  | 1
| WC Acessível feminino |  | 1 |  |  |  | 1
[6 empty] | Total item 12.20 | 16
12.21 | BARRA DE APOIO RETA, EM ACO INOX POLIDO, COMPRIMENTO 70 CM, FIXADA NA PAREDE - FORNECIMENTO E INSTALAÇÃO. AF_01/2020
| WC Acessível infantil masculino |  | 1 |  |  |  | 1
| WC Acessível infantil feminino |  | 1 |  |  |  | 1
| WC Acessível masculino |  | 1 |  |  |  | 1
| WC Acessível feminino |  | 1 |  |  |  | 1
[6 empty] | Total item 12.21 | 4
12.22 | PUXADOR PARA PCD, FIXADO NA PORTA - FORNECIMENTO E INSTALAÇÃO. AF_01/2020
| WC Acessível infantil masculino |  | 1 |  |  |  | 1
| WC Acessível infantil feminino |  | 1 |  |  |  | 1
| WC Acessível masculino |  | 1 |  |  |  | 1
| WC Acessível feminino |  | 1 |  |  |  | 1
[6 empty] | Total item 12.22 | 4
12.23 | PORTA PAPEL METÁLICO
| Banheiro infantil alunos masculino |  | 2 |  |  |  | 2
| Banheiro infantil alunos feminino |  | 2 |  |  |  | 2
| Banheiro funcionários masculino |  | 2 |  |  |  | 2
| Banheiro funcionários feminino |  | 2 |  |  |  | 2
| Banheiro alunos masculino |  | 3 |  |  |  | 3
| Banheiro alunos feminino |  | 3 |  |  |  | 3
| WC Acessível infantil masculino |  | 1 |  |  |  | 1
| WC Acessível infantil feminino |  | 1 |  |  |  | 1
| WC Acessível masculino |  | 1 |  |  |  | 1
| WC Acessível feminino |  | 1 |  |  |  | 1
[6 empty] | Total item 12.23 | 18
12.24 | ESPELHO CRISTAL, ESPESSURA 4MM, COM PARAFUSOS DE FIXAÇÃO, SEM MOLDURA
| Banheiro alunos masculino |  | 3 | 0.5 |  | 0.7 | 1.05
| Banheiro alunos feminino |  | 3 | 0.5 |  | 0.7 | 1.05
| Banheiro infantil alunos masculino |  | 2 | 0.5 |  | 0.7 | 0.7
| Banheiro infantil alunos feminino |  | 2 | 0.5 |  | 0.7 | 0.7
| Banheiro funcionários masculino |  | 3 | 0.5 |  | 0.7 | 1.05
| Banheiro funcionários feminino |  | 3 | 0.5 |  | 0.7 | 1.05
| WC Acessível infantil masculino |  | 1 | 0.4 |  | 0.6 | 0.24
| WC Acessível infantil feminino |  | 1 | 0.4 |  | 0.6 | 0.24
| WC Acessível masculino |  | 1 | 0.4 |  | 0.6 | 0.24
| WC Acessível feminino |  | 1 | 0.4 |  | 0.6 | 0.24
[6 empty] | Total item 12.24 | 6.56
12.25 | BANCADA EM GRANITO P/ LAVATÓRIO, INCL. 2 LOUÇAS BRANCAS E ACESSÓRIOS | UND
| Banheiro alunos masculino |  | 1 |  |  |  | 1
| Banheiro alunos feminino |  | 1 |  |  |  | 1
| Banheiro infantil alunos masculino |  | 1 |  |  |  | 1
| Banheiro infantil alunos feminino |  | 1 |  |  |  | 1
[6 empty] | Total item 12.25 | 4
12.26 | BANCADA EM GRANITO P/ LAVATÓRIO, INCL. 3 LOUÇAS BRANCAS E ACESSÓRIOS | UND
| Banheiro funcionários masculino |  | 1 |  |  |  | 1
| Banheiro funcionários feminino |  | 1 |  |  |  | 1
[6 empty] | Total item 12.26 | 2
12.27 | FORNECIMENTO DE BALCAO EM GRANITO NATURAL PO LIDO CINZA ANDORINHA, COM 2CM DE ESPESSURA, INCLUSIVE CORTE PARA DUAS CUBAS, TRANSPORTE, MONTAGEM E ASSENTAMENTO. | M2
| Cozinha |  |  | 2.5 | 0.6 |  | 1.5
[6 empty] | Total item 12.27 | 1.5
12.28 | CUBA DE EMBUTIR RETANGULAR DE AÇO INOXIDÁVEL, 56 X 33 X 12 CM - FORNECIMENTO E INSTALAÇÃO. AF_01/2020 | UN
| Cozinha |  | 2 |  |  |  | 2
[6 empty] | Total item 12.28 | 2
12.29 | TORNEIRA CROMADA TUBO MÓVEL, DE PAREDE, 1/2 OU 3/4, PARA PIA DE COZINHA, PADRÃO MÉDIO - FORNECIMENTO E INSTALAÇÃO. AF_01/2020 | UN
| Cozinha |  | 2 |  |  |  | 2
[6 empty] | Total item 12.29 | 2
13.0 | RECUPERAÇÃO ESTRUTURAL
13.1 | APICOAMENTO EM CONCRETO/PREPARO DA SUPERFÍCIE | m²
| Pilares |  | 7 | 0.8 |  | 1 | 5.6
[6 empty] | Total item 13.1 | 5.6
13.2 | LIMPEZA DE SUPERFÍCIE C/ ESCOVA DE AÇO | m²
| Total item 13.1 | [5 empty] | 5.6
[6 empty] | Total item 13.2 | 5.6
13.3 | PINTURA PROTEÇÃO C/INIBIDOR MIGRATÓRIO CORROSÃO, 3 DEMÃOS | m²
| Total item 13.2 |  |  |  |  | 5.6 | 5.6
[6 empty] | Total item 13.3 | 5.6
13.4 | RECUPERAÇÃO CONCRETO, S/REFORÇO RECONSTITUIÇÃO C/ ARGAMASSA M2 POLIMÉRICA ESP.=25MM | m²
| Total item 13.3 | [5 empty] | 5.6
[6 empty] | Total item 13.4 | 5.6
13.5 | ACABAMENTO DE PEDREIRO | m²
| Total item 13.4 | [5 empty] | 5.6
[6 empty] | Total item 13.5 | 5.6
14.0 | SERVIÇOS COMPLEMENTARES
14.1 | BANCADA DE GRANITO (OUTRAS CORES) E= 3cm (COLOCADO) | M2
| Bancadas da cozinha |  |  | 3 | 0.5 |  | 1.5
|  |  |  | 5.25 | 0.5 |  | 2.63
[6 empty] | Total item 14.1 | 4.13

## COMPOSIÇÕES
SECRETARIA DE INFRAESTRUTURA
COMPOSIÇÃO ANALÍTICA - REFORMA E AMPLIAÇÃO DA ESCOLA MUNICIPAL OTAVIANO BASÍLIO DO REGO
LOCALIZAÇÃO: LIMOEIRO-PE
DATA: MARÇO/2022
SINAPI 02/2022; EMLURB JUL/2018; SEINFRA MAR/2021 - NÃO DESONERADO
ITEM |  |  | ESPECIFICAÇÕES | UND | QUANT. | CUSTO | CUSTO TOTAL
1 |  | COMPOSIÇÃO 1 | ADMINISTRAÇÃO LOCAL DE OBRA | MÊS |  |  | 3055.86
| SINAPI | 90777 | ENGENHEIRO CIVIL DE OBRA JUNIOR COM ENCARGOS COMPLEMENTARES | H | 18 | 93.45 | 1682.1
| SINAPI | 90776 | ENCARREGADO GERAL COM ENCARGOS COMPLEMENTARES | H | 36 | 38.16 | 1373.76
ITEM |  |  | ESPECIFICAÇÕES | UND | QUANT. | CUSTO | CUSTO TOTAL
2 |  | COMPOSIÇÃO 2 | TELHAMENTO COM TELHA CERÂMICA CAPA-CANAL, TIPO COLONIAL, COM MAIS DE 2 ÁGUAS, INCLUSO TRANSPORTE VERTICAL (COM REAPROVEITAMENTO DE TELHAS DA COVERTURA ANTIGA). REF SINAPI 94204 | M² |  |  | 17.7424
| SINAPI | 88316 | SERVENTE COM ENCARGOS COMPLEMENTARES | H | 0.521 | 18.19 | 9.477
| SINAPI | 88323 | TELHADISTA COM ENCARGOS COMPLEMENTARES | H | 0.254 | 22.09 | 5.6109
| SINAPI | 93281 | GUINCHO ELÉTRICO DE COLUNA, CAPACIDADE 400 KG, COM MOTO FREIO, MOTOR TRIFÁSICO DE 1,25 CV - CHP DIURNO. AF_03/2016 | CHP | 0.0372 | 30.51 | 1.135
| SINAPI | 93282 | GUINCHO ELÉTRICO DE COLUNA, CAPACIDADE 400 KG, COM MOTO FREIO, MOTOR TRIFÁSICO DE 1,25 CV - CHI DIURNO. AF_03/2016 | CHI | 0.0516 | 29.45 | 1.5196
ITEM |  |  | ESPECIFICAÇÕES | UND | QUANT. | CUSTO | CUSTO TOTAL
3 |  | COMPOSIÇÃO 3 | ÁRVORE PATA DE VACA (FORNECIMENTO E PLANTIO) | UND |  |  | 155.8038
| COTAÇÃO | COTAÇÃO | ÁRVORE PATA DE VACA | UND | 1 | 151.28 | 151.28
| SINAPI | 88441 | JARDINEIRO COM ENCARGOS COMPLEMENTARES | H | 0.2078 | 21.77 | 4.5238
ITEM |  |  | ESPECIFICAÇÕES | UND | QUANT. | CUSTO | CUSTO TOTAL
4 |  | COMPOSIÇÃO 4 | ÁRVORE QUARESMEIRA (FORNECIMENTO E PLANTIO) | UND |  |  | 101.2383
| COTAÇÃO | COTAÇÃO | ÁRVORE QUARESMEIRA | UND | 1 | 97.02 | 97.02
| SINAPI | 88441 | JARDINEIRO COM ENCARGOS COMPLEMENTARES | H | 0.2078 | 20.3 | 4.2183
ITEM |  |  | ESPECIFICAÇÕES | UND | QUANT. | CUSTO | CUSTO TOTAL
5 |  | COMPOSIÇÃO 5 | ÁRVORE PAU-FERRO (FORNECIMENTO E PLANTIO) | UND |  |  | 161.8183
| COTAÇÃO | COTAÇÃO | ÁRVORE PAU-FERRO | UND | 1 | 157.6 | 157.6
| SINAPI | 88441 | JARDINEIRO COM ENCARGOS COMPLEMENTARES | H | 0.2078 | 20.3 | 4.2183
ITEM |  |  | ESPECIFICAÇÕES | UND | QUANT. | CUSTO | CUSTO TOTAL
6 |  | COMPOSIÇÃO 6 | PALMEIRA AZUL (FORNECIMENTO E PLANTIO) | UND |  |  | 196.1183
| COTAÇÃO | COTAÇÃO | PALMEIRA AZUL | UND | 1 | 191.9 | 191.9
| SINAPI | 88441 | JARDINEIRO COM ENCARGOS COMPLEMENTARES | H | 0.2078 | 20.3 | 4.2183
ITEM |  |  | ESPECIFICAÇÕES | UND | QUANT. | CUSTO | CUSTO TOTAL
7 |  | COMPOSIÇÃO 7 | VEGETAÇÃO MOREIA (FORNECIMENTO E PLANTIO) | UND |  |  | 36.7483
| COTAÇÃO | COTAÇÃO | VEGETAÇÃO MOREIA | UND | 1 | 32.53 | 32.53
| SINAPI | 88441 | JARDINEIRO COM ENCARGOS COMPLEMENTARES | H | 0.2078 | 20.3 | 4.2183
ITEM |  |  | ESPECIFICAÇÕES | UND | QUANT. | CUSTO | CUSTO TOTAL
8 |  | COMPOSIÇÃO 8 | VEGETAÇÃO YUCCA (FORNECIMENTO E PLANTIO) | UND |  |  | 64.1683
| COTAÇÃO | COTAÇÃO | VEGETAÇÃO YUCCA | UND | 1 | 59.95 | 59.95
| SINAPI | 88441 | JARDINEIRO COM ENCARGOS COMPLEMENTARES | H | 0.2078 | 20.3 | 4.2183
ITEM |  |  | ESPECIFICAÇÕES | UND | QUANT. | CUSTO | CUSTO TOTAL
9 |  | COMPOSIÇÃO 9 | VEGETAÇÃO GERÂNIO (FORNECIMENTO E PLANTIO) | UND |  |  | 44.7683
| COTAÇÃO | COTAÇÃO | VEGETAÇÃO GERÂNIO | UND | 1 | 40.55 | 40.55
| SINAPI | 88441 | JARDINEIRO COM ENCARGOS COMPLEMENTARES | H | 0.2078 | 20.3 | 4.2183
ITEM |  |  | ESPECIFICAÇÕES | UND | QUANT. | CUSTO | CUSTO TOTAL
10 |  | COMPOSIÇÃO 10 | VEGETAÇÃO IRESINE (FORNECIMENTO E PLANTIO) | UND |  |  | 7.5883
| COTAÇÃO | COTAÇÃO | VEGETAÇÃO IRESINE | UND | 1 | 3.37 | 3.37
| SINAPI | 88441 | JARDINEIRO COM ENCARGOS COMPLEMENTARES | H | 0.2078 | 20.3 | 4.2183
ITEM |  |  | ESPECIFICAÇÕES | UND | QUANT. | CUSTO | CUSTO TOTAL
11 |  | COMPOSIÇÃO 11 | VEGETAÇÃO IXÓRA (FORNECIMENTO E PLANTIO) | UND |  |  | 8.8383
| COTAÇÃO | COTAÇÃO | VEGETAÇÃO IXÓRA | UND | 1 | 4.62 | 4.62
| SINAPI | 88441 | JARDINEIRO COM ENCARGOS COMPLEMENTARES | H | 0.2078 | 20.3 | 4.2183
ITEM |  |  | ESPECIFICAÇÕES | UND | QUANT. | CUSTO | CUSTO TOTAL
12 |  | COMPOSIÇÃO 12 | LUMINÁRIA TIPO CALHA, DE SOBREPOR, COM 2 LÂMPADAS TUBULARES LED 18/20W - FORNECIMENTO E INSTALAÇÃO | UND |  |  | 97.3295
| SINAPI | 88247 | AUXILIAR DE ELETRICISTA COM ENCARGOS COMPLEMENTARES | UND | 0.1519 | 17.66 | 2.6826
| SINAPI | 88264 | ELETRICISTA COM ENCARGOS COMPLEMENTARES | UND | 0.3645 | 22.79 | 8.307
| SINAPI-I | 39387 | LAMPADA LED TUBULAR BIVOLT 18/20 W, BASE G13 | UND | 2 | 17.25 | 34.5
| COTAÇÃO | COTAÇÃO | LUMINÁRIA TIPO CALHA PARA 2 LÂMPADAS LED TUBULARES 20W | UND | 1 | 51.84 | 51.84
ITEM |  |  | ESPECIFICAÇÕES | UND | QUANT. | CUSTO | CUSTO TOTAL
13 |  | COMPOSIÇÃO 13 | LUMINÁRIA TIPO CALHA, DE SOBREPOR, COM 1 LÂMPADA TUBULAR LED 18/20 W - FORNECIMENTO E INSTALAÇÃO | UND |  |  | 77.2595
| SINAPI | 88247 | AUXILIAR DE ELETRICISTA COM ENCARGOS COMPLEMENTARES | UND | 0.1519 | 17.66 | 2.6826
| SINAPI | 88264 | ELETRICISTA COM ENCARGOS COMPLEMENTARES | UND | 0.3645 | 22.79 | 8.307
| SINAPI-I | 39387 | LAMPADA LED TUBULAR BIVOLT 18/20 W, BASE G13 | UND | 1 | 17.25 | 17.25
| COTAÇÃO | COTAÇÃO | LUMINÁRIA TIPO CALHA PARA 1 LÂMPADA LED TUBULAR 20W | UND | 1 | 49.02 | 49.02
ITEM |  |  | ESPECIFICAÇÕES | UND | QUANT. | CUSTO | CUSTO TOTAL
14 |  | COMPOSIÇÃO 14 | REDUÇÃO EXCÊNTRICA, PVC, P/ ESGOTO PREDIAL DN 100 X 50 MM, JUNTA ELÁSTICA, FORNECIDO E INSTALADO EM RAMAL DE ENCAMINHAMENTO. AF_12/2014 | UND |  |  | 17.1793
| SINAPI-I | 301 | ANEL BORRACHA PARA TUBO ESGOTO PREDIAL, DN 100 MM (NBR 5688) | UND | 1 | 4.5 | 4.5
| SINAPI-I | 20043 | REDUCAO EXCENTRICA PVC P/ ESG PREDIAL DN 100 X 50MM | UND | 1 | 7.89 | 7.89
| SINAPI-I | 20078 | PASTA LUBRIFICANTE PARA TUBOS E CONEXOES COM JUNTA ELASTICA, EMBALAGEM DE *400* GR (USO EM PVC, ACO, POLIETILENO E OUTROS) | UND | 0.046 | 22.23 | 1.0226
| SINAPI | 88248 | AUXILIAR DE ENCANADOR OU BOMBEIRO HIDRÁULICO COM ENCARGOS COMPLEMENTARES | H | 0.095 | 17.71 | 1.6825
| SINAPI | 88267 | ENCANADOR OU BOMBEIRO HIDRÁULICO COM ENCARGOS COMPLEMENTARES | H | 0.095 | 21.94 | 2.0843
ITEM |  |  | ESPECIFICAÇÕES | UND | QUANT. | CUSTO | CUSTO TOTAL
15 |  | COMPOSIÇÃO 15 | CAP (TAMPÃO) OU PLUG (BUJÃO) PVC P/ESGOTO D=150mm C/ANÉIS - UN | UND |  |  | 87.6626
| SEINFRA | I0074 | ANEL DE BORRACHA P/TUBO PVC 150MM (6'') | UND | 1 | 10.63 | 10.63
| SEINFRA | I1351 | LUBRIFICANTE PARA TUBO DE PVC | UND | 0.023 | 41.33 | 0.95059
| SEINFRA | I0043 | AJUDANTE DE ENCANADOR | UND | 0.12 | 18.63 | 2.2356
| SEINFRA | I2320 | ENCANADOR | H | 0.12 | 22.72 | 2.7264
| SEINFRA | I5791 | CAP PVC MACHO REFORÇADO DN 150 | UN | 1 | 71.12 | 71.12
ITEM |  |  | ESPECIFICAÇÕES | UND | QUANT. | CUSTO | CUSTO TOTAL
16 |  | COMPOSIÇÃO 16 | LUVA DUPLA PVC P/ESGOTO D=150mm -C/ANÉIS - UN | UND |  |  | 44.8825
| SEINFRA | I0073 | ANEL DE BORRACHA P/TUBO PVC 150MM | UND | 3 | 2.99 | 8.97
| SEINFRA | I1351 | LUBRIFICANTE PARA TUBO DE PVC | UND | 0.069 | 41.33 | 2.8518
| SEINFRA | I1434 | LUVA DUPLA PVC ESGOTO 150MM | UND | 1.5 | 12.53 | 18.795
| SEINFRA | I0043 | AJUDANTE DE ENCANADOR | UND | 0.345 | 18.63 | 6.4274
| SEINFRA | I2320 | ENCANADOR | H | 0.345 | 22.72 | 7.8384
ITEM |  |  | ESPECIFICAÇÕES | UND | QUANT. | CUSTO | CUSTO TOTAL
17 |  | COMPOSIÇÃO 17 | FILTRO ANAERÓBIO RETANGULAR, EM ALVENARIA COM TIJOLOS CERÂMICOS, DIMENSÕES INTERNAS: 4,4 X 4,4 X 1,90 M | UN |  |  | 38785.5292
| SINAPI-I | 4720 | PEDRA BRITADA N. 0, OU PEDRISCO (4,8 A 9,5 MM) POSTO PEDREIRA/FORNECEDOR, SEM FRETE | M3 | 16.4239 | 83.09 | 1364.6608
| SINAPI | 5678 | RETROESCAVADEIRA SOBRE RODAS COM CARREGADEIRA, TRAÇÃO 4X4, POTÊNCIA LÍQ. 88 HP, CAÇAMBA CARREG. CAP. MÍN. 1 M3, CAÇAMBA RETRO CAP. 0,26 M3, PESO OPERACIONAL MÍN. 6.674 KG, PROFUNDIDADE ESCAVAÇÃO MÁX. 4,37 M - CHP DIURNO. AF_06/2014 | CHP | 5.0742 | 156.78 | 795.5287
| SINAPI | 5679 | RETROESCAVADEIRA SOBRE RODAS COM CARREGADEIRA, TRAÇÃO 4X4, POTÊNCIA LÍQ. 88 HP, CAÇAMBA CARREG. CAP. MÍN. 1 M3, CAÇAMBA RETRO CAP. 0,26 M3, PESO OPERACIONAL MÍN. 6.674 KG, PROFUNDIDADE ESCAVAÇÃO MÁX. 4,37 M - CHI DIURNO. AF_06/2014 | CHI | 17.0675 | 69.84 | 1191.992
| SINAPI-I | 7258 | TIJOLO CERAMICO MACICO COMUM *5 X 10 X 20* CM (L X A X C) | UN | 4294 | 0.38 | 1631.72
| SINAPI | 87316 | ARGAMASSA TRAÇO 1:4 (EM VOLUME DE CIMENTO E AREIA GROSSA ÚMIDA) PARA CHAPISCO CONVENCIONAL, PREPARO MECÂNICO COM BETONEIRA 400 L. AF_08/2019 | M3 | 0.051378 | 437.15 | 22.4601
| SINAPI | 88309 | PEDREIRO COM ENCARGOS COMPLEMENTARES | H | 245.0372 | 22.55 | 5525.5892
| SINAPI | 88316 | SERVENTE COM ENCARGOS COMPLEMENTARES | H | 245.0372 | 18.19 | 4457.2269
| SINAPI | 89995 | GRAUTEAMENTO DE CINTA SUPERIOR OU DE VERGA EM ALVENARIA ESTRUTURAL. AF_01/2015 | M3 | 1.4946 | 817.02 | 1221.1549
| SINAPI | 89998 | ARMAÇÃO DE CINTA DE ALVENARIA ESTRUTURAL; DIÂMETRO DE 10,0 MM. AF_01/2015 | KG | 46.1098 | 13.13 | 605.4216
| SINAPI | 92783 | ARMAÇÃO DE LAJE DE UMA ESTRUTURA CONVENCIONAL DE CONCRETO ARMADO EM UMA EDIFICAÇÃO TÉRREA OU SOBRADO UTILIZANDO AÇO CA-60 DE 4,2 MM - MONTAGEM. AF_12/2015 | KG | 155.3064 | 19.98 | 3103.0218
| SINAPI | 94970 | CONCRETO FCK = 20MPA, TRAÇO 1:2,7:3 (CIMENTO/ AREIA MÉDIA/ BRITA 1) - PREPARO MECÂNICO COM BETONEIRA 600 L. AF_07/2016 | M3 | 5.8507 | 384.54 | 2249.8468
| SINAPI | 96536 | FABRICAÇÃO, MONTAGEM E DESMONTAGEM DE FÔRMA PARA VIGA BALDRAME, EM MADEIRA FABRICAÇÃO, MONTAGEM E DESMONTAGEM DE FÔRMA PARA VIGA BALDRAME, EM MADEIRA | M2 | 14.9464 | 69.04 | 1031.9029
| SINAPI | 97735 | PEÇA RETANGULAR PRÉ-MOLDADA, VOLUME DE CONCRETO DE 30 A 100 LITROS, TAXA DE AÇO APROXIMADA DE 30KG/M³. AF_01/2018 | M3 | 4.085 | 2236.51 | 9136.0388
| SINAPI | 100475 | ARGAMASSA TRAÇO 1:3 (EM VOLUME DE CIMENTO E AREIA MÉDIA ÚMIDA) COM ADIÇÃO DE IMPERMEABILIZANTE, PREPARO MECÂNICO COM BETONEIRA 400 L. AF_08/2019 | M3 | 8.9568 | 665.66 | 5962.1886
| SINAPI | 101625 | PREPARO DE FUNDO DE VALA COM LARGURA MAIOR OU IGUAL A 1,5 M E MENOR QUE 2, PREPARO DE FUNDO DE VALA COM LARGURA MAIOR OU IGUAL A 1,5 M E MENOR QUE 2, | M3 | 2.7558 | 176.64 | 486.776
ITEM |  |  | ESPECIFICAÇÕES | UND | QUANT. | CUSTO | CUSTO TOTAL
18 |  | COMPOSIÇÃO 18 | TE, PVC, SERIE NORMAL, ESGOTO PREDIAL, DN 150 X 100 MM, JUNTA ELÁSTICA, FORNECIDO E INSTALADO EM RAMAL DE DESCARGA OU RAMAL DE ESGOTO SANITÁRIO. AF_12/2014 | UND |  |  | 114.6897
| SINAPI-I | 20180 | TE, PVC, SERIE R, 150 X 100 MM, PARA ESGOTO OU AGUAS PLUVIAIS PREDIAIS |  | 1 | 90.56 | 90.56
| SINAPI-I | 301 | ANEL BORRACHA PARA TUBO ESGOTO PREDIAL, DN 100 MM (NBR 5688) |  | 2 | 4.5 | 9
| SINAPI-I | 20078 | PASTA LUBRIFICANTE PARA TUBOS E CONEXOES COM JUNTA ELASTICA, EMBALAGEM DE *400* GR (USO EM PVC, ACO, POLIETILENO E OUTROS) |  | 0.092 | 22.23 | 2.0452
| SINAPI | 88248 | AUXILIAR DE ENCANADOR OU BOMBEIRO HIDRÁULICO COM ENCARGOS COMPLEMENTARES |  | 0.33 | 17.71 | 5.8443
| SINAPI | 88267 | ENCANADOR OU BOMBEIRO HIDRÁULICO COM ENCARGOS COMPLEMENTARES |  | 0.33 | 21.94 | 7.2402
ITEM |  |  | ESPECIFICAÇÕES | UND | QUANT. | CUSTO | CUSTO TOTAL
19 |  | COMPOSIÇÃO 19 | TANQUE SÉPTICO RETANGULAR, EM ALVENARIA COM TIJOLOS CERÂMICOS MACIÇOS, DIMENSÕES INTERNAS: 2,8 X 5,30 X 2,8 M, LAJE DE FUNDO COM 20CM E LAJE DE TAMPA COM 20CM. | UND |  |  | 34644.1014
| SINAPI | 5678 | RETROESCAVADEIRA SOBRE RODAS COM CARREGADEIRA, TRAÇÃO 4X4, POTÊNCIA LÍQ. 88 HP, CAÇAMBA CARREG. CAP. MÍN. 1 M3, CAÇAMBA RETRO CAP. 0,26 M3, PESO OPERACIONAL MÍN. 6.674 KG, PROFUNDIDADE ESCAVAÇÃO MÁX. 4,37 M - CHP DIURNO. AF_06/2014 | CHP | 0.55267 | 156.78 | 86.6476 | 15.36 | 0.2043
| SINAPI | 5679 | RETROESCAVADEIRA SOBRE RODAS COM CARREGADEIRA, TRAÇÃO 4X4, POTÊNCIA LÍQ. 88 HP, CAÇAMBA CARREG. CAP. MÍN. 1 M3, CAÇAMBA RETRO CAP. 0,26 M3, PESO OPERACIONAL MÍN. 6.674 KG, PROFUNDIDADE ESCAVAÇÃO MÁX. 4,37 M - CHI DIURNO. AF_06/2014 | CHI | 1.859 | 69.84 | 129.834 | 41.552 | 0.55267
| SINAPI-I | 7258 | TIJOLO CERAMICO MACICO COMUM *5 X 10 X 20* CM (L X A X C) | UN | 9258.8 | 0.38 | 3518.344
| SINAPI | 87316 | ARGAMASSA TRAÇO 1:4 (EM VOLUME DE CIMENTO E AREIA GROSSA ÚMIDA) PARA CHAPISCO CONVENCIONAL, PREPARO MECÂNICO COM BETONEIRA 400 L. AF_08/2019 | M3 | 0.0633 | 437.15 | 27.6716 | [5 empty] | 5426.4 | 25.6
| SINAPI | 88309 | PEDREIRO COM ENCARGOS COMPLEMENTARES | H | 294.041 | 22.55 | 6630.6246 | [5 empty] | 9258.795 | 43.68
| SINAPI | 88316 | SERVENTE COM ENCARGOS COMPLEMENTARES | H | 294.041 | 18.19 | 5348.6058
| SINAPI | 89995 | GRAUTEAMENTO DE CINTA SUPERIOR OU DE VERGA EM ALVENARIA ESTRUTURAL. AF_09/2021 | M3 | 0.73582 | 817.02 | 601.1769
| SINAPI | 89998 | ARMAÇÃO DE CINTA DE ALVENARIA ESTRUTURAL; DIÂMETRO DE 10,0 MM. AF_09/2021 | KG | 22.6999 | 13.13 | 298.0503 |  |  |  | 16.2
| SINAPI | 92783 | ARMAÇÃO DE LAJE DE UMA ESTRUTURA CONVENCIONAL DE CONCRETO ARMADO EM UMA EDIFICAÇÃO TÉRREA OU SOBRADO UTILIZANDO AÇO CA-60 DE 4,2 MM - MONTAGEM. AF_12/2015 | KG | 149.203 | 19.98 | 2981.0759 |  |  |  | 43.68
| SINAPI | 94970 | CONCRETO FCK = 20MPA, TRAÇO 1:2,7:3 (EM MASSA SECA DE CIMENTO/ AREIA MÉDIA / BRITA 1) - PREPARO MECÂNICO COM BETONEIRA 600 L. AF_05/2021 | M3 | 5.6209 | 384.54 | 2161.4532
| SINAPI | 96536 | FABRICAÇÃO, MONTAGEM E DESMONTAGEM DE FÔRMA PARA VIGA BALDRAME, EM MADEIRA SERRADA, E=25 MM, 4 UTILIZAÇÕES. AF_06/2017 | M2 | 7.3582 | 69.04 | 508.0081
| SINAPI | 97735 | PEÇA RETANGULAR PRÉ-MOLDADA, VOLUME DE CONCRETO DE 30 A 100 LITROS, TAXA DE AÇO APROXIMADA DE 30KG/M³. AF_01/2018 | M3 | 1.9694 | 2236.51 | 4404.5604
| SINAPI | 100475 | ARGAMASSA TRAÇO 1:3 (EM VOLUME DE CIMENTO E AREIA MÉDIA ÚMIDA) COM ADIÇÃO DE IMPERMEABILIZANTE, PREPARO MECÂNICO COM BETONEIRA 400 L. AF_08/2019 | M3 | 11.2445 | 665.66 | 7485.0139 |  |  |  |  | 2.968
| SINAPI | 101625 | PREPARO DE FUNDO DE VALA COM LARGURA MAIOR OU IGUAL A 1,5 M E MENOR QUE 2,5 M, COM CAMADA DE AREIA, LANÇAMENTO MECANIZADO. AF_08/2020 | M3 | 2.6214 | 176.64 | 463.0353 |  |  |  |  | 2.5 |  | 5.468
ITEM |  |  | ESPECIFICAÇÕES | UND | QUANT. | CUSTO | CUSTO TOTAL
20 |  | COMPOSIÇÃO 20 | FABRICAÇÃO E INSTALAÇÃO DE TESOURA INTEIRA EM MADEIRA NÃO APARELHADA, VÃO DE 17 M, PARA TELHA CERÂMICA OU DE CONCRETO, INCLUSO IÇAMENTO. AF_07/2019 | UN |  |  | 3808.1157
| SINAPI-I | 4344 | PARAFUSO FRANCES METRICO ZINCADO, DIAMETRO 12 MM, COMPRIMENTO 150 MM, COM PORCA SEXTAVADA E ARRUELA DE PRESSAO MEDIA | UN | 5.68 | 27.48 | 156.0864
| SINAPI-I | 4400 | CAIBRO NAO APARELHADO, *6 X 8* CM, EM MACARANDUBA, ANGELIM OU EQUIVALENTE DA REGIAO - BRUTA | M | 16.33 | 17.9 | 292.307
| SINAPI-I | 4415 | SARRAFO NAO APARELHADO 2,5 X 5 CM, EM MACARANDUBA, ANGELIM OU EQUIVALENTE DA REGIAO - BRUTA | M | 15.62 | 4.25 | 66.385
| SINAPI-I | 4425 | VIGA NAO APARELHADA *6 X 12* CM, EM MACARANDUBA, ANGELIM OU EQUIVALENTE DA REGIAO - BRUTA | M | 20.59 | 23.79 | 489.8361
| SINAPI-I | 4472 | VIGA NAO APARELHADA *6 X 16* CM, EM MACARANDUBA, ANGELIM OU EQUIVALENTE DA REGIAO - BRUTA | M | 18.46 | 29.72 | 548.6312
| SINAPI-I | 6193 | TABUA NAO APARELHADA *2,5 X 20* CM, EM MACARANDUBA, ANGELIM OU EQUIVALENTE DA REGIAO - BRUTA | M | 4.26 | 15.89 | 67.6914
| SINAPI-I | 21142 | ESTRIBO COM PARAFUSO EM CHAPA DE FERRO FUNDIDO DE 2" X 3/16" X 35 CM, SECAO "U", PARA MADEIRAMENTO DE TELHADO | UN | 1.42 | 30.17 | 42.8414
| SINAPI-I | 39027 | PREGO DE ACO POLIDO COM CABECA 19 X 36 (3 1/4 X 9) | KG | 5.538 | 25.41 | 140.7206
| SINAPI-I | 40623 | CHAPA PARA EMENDA DE VIGA, EM ACO GROSSO, QUALIDADE ESTRUTURAL, BITOLA 3/16 ", E= 4,75 MM, 4 FUROS, LARGURA 45 MM, COMPRIMENTO 500 MM | PAR | 1.42 | 124.34 | 176.5628
| SINAPI | 88239 | AJUDANTE DE CARPINTEIRO COM ENCARGOS COMPLEMENTARES | H | 8.5953 | 18.13 | 155.8321
| SINAPI | 88262 | CARPINTEIRO DE FORMAS COM ENCARGOS COMPLEMENTARES | H | 37.2452 | 22,30 | 830.5675
| SINAPI | 92262 | INSTALAÇÃO DE TESOURA (INTEIRA OU MEIA), BIAPOIADA, EM MADEIRA NÃO APARELHADA, PARA VÃOS MAIORES OU IGUAIS A 10,0 M E MENORES QUE 12,0 M, INCLUSO IÇAMENTO. AF_07/2019 | UN | 1.42 | 592.01 | 840.6542
ITEM |  |  | ESPECIFICAÇÕES | UND | QUANT. | CUSTO | CUSTO TOTAL
21 |  | COMPOSIÇÃO 21 | CONSTRUÇÃO DE RAMPA COM CONCRETO FCK 25 MPA | M3 |  |  | 2585.15
| EMLURB | 06.03.143 | CONCRETO ARMADO PRONTO, FCK 25 MPA,CONDICAO A (NBR 12655),LANCADO EM QUALQUER TIPO DE ESTRUTURA E ADENSADO, INCLUSIVE FORMA, ESCORAMENTO E FERRAGEM. | M3 | 1 | 2585.15 | 2585.15
ITEM |  |  | ESPECIFICAÇÕES | UND | QUANT. | CUSTO | CUSTO TOTAL
22 |  | COMPOSIÇÃO 22 | BANCADA EM GRANITO P/ LAVATÓRIO, INCL. 2 LOUÇAS BRANCAS E ACESSÓRIOS | UND |  |  | 1295.0211
| SEINFRA | I2320 | ENCANADOR | H | 1.3352 | 22.72 | 30.3364 |  | 1.32 | 0.0023
| SEINFRA | I2391 | PEDREIRO | H | 1.2462 | 23.17 | 28.8747 |  | 1.175 | 0.0020473
| SEINFRA | I2543 | SERVENTE | H | 2.5814 | 17.14 | 44.2459
| SEINFRA | I0184 | BANCADA DE GRANITO C/ L=0,60m E E=0,03m | UND | 1.175 | 370.44 | 435.267
| SEINFRA | I0916 | CUBA DE LOUÇA BRANCA DE EMBUTIR | UND | 2 | 93.71 | 187.42
| SEINFRA | I1513 | MASSA CORRIDA A BASE DE PVA | KG | 0.53409 | 2.92 | 1.5595
| SEINFRA | I1861 | SIFÃO CROMADO 1 1/4"X1 1/2" | UND | 2 | 136.62 | 273.24
| SEINFRA | I2271 | VÁLVULA DE METAL 1 1/4" | UND | 2 | 31.67 | 63.34
| SEINFRA | C0170 | ARGAMASSA DE CIMENTO E AREIA S/PEN. TRAÇO 1:3 | M3 | 0.00205 | 525.64 | 1.0776
| SINAPI | 86909 | TORNEIRA CROMADA TUBO MÓVEL, DE MESA, 1/2 OU 3/4, PARA PIA DE COZINHA, PADRÃO ALTO - FORNECIMENTO E INSTALAÇÃO. AF_01/2020 | UND | 2 | 114.83 | 229.66
ITEM |  |  | ESPECIFICAÇÕES | UND | QUANT. | CUSTO | CUSTO TOTAL
23 |  | COMPOSIÇÃO 23 | BANCADA EM GRANITO P/ LAVATÓRIO, INCL. 3 LOUÇAS BRANCAS E ACESSÓRIOS | UND |  |  | 1939.075
| SEINFRA | I2320 | ENCANADOR | H | 1.9943 | 22.72 | 45.311
| SEINFRA | I2391 | PEDREIRO | H | 1.8614 | 23.17 | 43.1277 | 1.32 | 0.0023
| SEINFRA | I2543 | SERVENTE | H | 3.8557 | 17.14 | 66.0864 | 1.755 | 0.003058
| SEINFRA | I0184 | BANCADA DE GRANITO C/ L=0,60m E E=0,03m | UND | 1.755 | 370.44 | 650.1222
| SEINFRA | I0916 | CUBA DE LOUÇA BRANCA DE EMBUTIR | UND | 3 | 93.71 | 281.13
| SEINFRA | I1513 | MASSA CORRIDA A BASE DE PVA | KG | 0.79773 | 2.92 | 2.3294
| SEINFRA | I1861 | SIFÃO CROMADO 1 1/4"X1 1/2" | UND | 3 | 136.62 | 409.86
| SEINFRA | I2271 | VÁLVULA DE METAL 1 1/4" | UND | 3 | 31.67 | 95.01
| SEINFRA | C0170 | ARGAMASSA DE CIMENTO E AREIA S/PEN. TRAÇO 1:3 | M3 | 0.00306 | 525.64 | 1.6085
| SINAPI | 86909 | TORNEIRA CROMADA TUBO MÓVEL, DE MESA, 1/2 OU 3/4, PARA PIA DE COZINHA, PADRÃO ALTO - FORNECIMENTO E INSTALAÇÃO. AF_01/2020 | UND | 3 | 114.83 | 344.49
ITEM |  |  | ESPECIFICAÇÕES | UND | QUANT. | CUSTO | CUSTO TOTAL
24 |  | COMPOSIÇÃO 24 | BICICLETÁRIO (FORNECIMENTO E INSTALAÇÃO) | UND |  |  | 1024.9799
| COTAÇÃO | COTAÇÃO | BICICLETÁRIO (FORNECIMENTO E INSTALAÇÃO) | H | 1 | 585.975 | 585.975
| EMLURB | 06.03.134 | CONCRETO ARMADO PRONTO, FCK 30 MPA,CONDICAO A (NBR 12655),LANCADO EM PILARES E ADENSADO,INCLUSIVE FORMA, ESCORAMENTO E FERRAGEM. | M3 | 0.1452 | 3023.45 | 439.0049
ITEM |  |  | ESPECIFICAÇÕES | UND | QUANT. | CUSTO | CUSTO TOTAL
25 |  | COMPOSIÇÃO 25 | PLAYGROUND DE EUCALIPTO COMPLETO: CASINHA SUSPENSA, 1 BALANÇO DUPLO, 1 ESCORREGADOR, 2 GANGORRAS TRIPLAS, 4 MESAS PICNIC, 10 BANCOS, 8 LIXEIRAS | UND |  |  | 42634.45
| EMLURB | 06.03.134 | CONCRETO ARMADO PRONTO, FCK 30 MPA,CONDICAO A (NBR 12655),LANCADO EM PILARES E ADENSADO,INCLUSIVE FORMA, ESCORAMENTO E FERRAGEM. |  | 1 | 3023.45 | 3023.45
| COTAÇÃO | COTAÇÃO 13 | PLAYGROUND DE EUCALIPTO COMPLETO: CASINHA SUSPENSA, 1 BALANÇO DUPLO, 1 ESCORREGADOR, 2 GANGORRAS TRIPLAS, 4 MESAS PICNIC, 10 BANCOS, 8 LIXEIRAS |  | 1 | 39611 | 39611
ITEM |  |  | ESPECIFICAÇÕES | UND | QUANT. | CUSTO | CUSTO TOTAL
26 |  | COMPOSIÇÃO 26 | CONCRETO ARMADO PRONTO, FCK 30 MPA,CONDICAO A (NBR 12655), LANCADO EM VIGAS E ADENSADO, INCLUSIVE FORMA, ESCORAMENTO E FERRAGEM (AÇO CA-50 12.5MM) | M3 |  |  | 2950.9997 |  |  | 7.56 |  | 0.15667 | 1.1844
| EMLURB | 2020010 | CIMENTO PORTLAND COMUM | KG | 0.45 | 420 | 189
| EMLURB | 2030010 | AREIA GROSSA | M3 | 58 | 0.57 | 33.06
| EMLURB | 2040020 | BRITA 25MM | M3 | 75 | 0.79 | 59.25 |  | 0.4 |  |  |  | 24.675
| EMLURB | 2080020 | ARAME RECOZIDO 18BWG | KG | 7.5 | 1.4 | 10.5
| EMLURB | 2080030 | PREGO 2 1/2" X 10" | KG | 8 | 2.8 | 22.4 |  | 0.048 | 0.8
| SINAPI-I | 43055 | ACO CA-50, 12,5 MM OU 16,0 MM, VERGALHAO | KG | 41.67 | 9.92 | 413.3664 |  | 1
| SINAPI-I | 33 | ACO CA-50, 8,0 MM, VERGALHAO | KG | 16.67 | 12.15 | 202.5405
| SINAPI-I | 43059 | ACO CA-60, 4,2 MM, OU 5,0 MM, OU 6,0 MM, OU 7,0 MM, VERGALHAO | KG | 24.675 | 10.84 | 267.477
| EMLURB | 2090040 | TABUA DE LOURO ROSA 1X12 POL. | M | 10.5 | 33.94 | 356.37 |  | 20.8333 | 16.6667
| EMLURB | 2090090 | SARRAFO DE LOURO ROSA 1X4 POL | M | 3.5 | 20.83 | 72.905
| EMLURB | 2090200 | ESTRONCA (ALTURA MINIMA 3 M) | M | 3 | 33.6 | 100.8
| EMLURB | 1000020 | PEDREIRO DIURNO COM ENCARGOS COMPLEMENTARES | H | 17.5 | 6 | 105
| EMLURB | 1000030 | CARPINTEIRO DIURNO COM ENCARGOS COMPLEMENTA | H | 17.5 | 19.04 | 333.2
| EMLURB | 1000050 | FERREIRO DIURNO COM ENCARGOS COMPLEMENTARES | H | 17.5 | 6.3 | 110.25
| EMLURB | 1000160 | SERVENTE DIURNO COM ENCARGOS COMPLEMENTARES | H | 14.12 | 40.64 | 573.8368
| EMLURB | 1000180 | AJUDANTE DIURNO COM ENCARGOS COMPLEMENTARES | H | 14.12 | 6.3 | 88.956
| EMLURB | 3000265 | BETONEIRA COM CAPACIDADE DE 320 L.(COM M.O.) | H | 16.93 | 0.714 | 12.088

## COTAÇÕES
COMPOSIÇÕES DE CUSTO UNITÁRIOS COMPLEMENTARES
LOCALIZAÇÃO: LIMOEIRO - PE | #REF!
FONTES DE PREÇOS: EMLURB 2018 / SINAPI FEVEREIRO-2022 / SEINFRA 027 MARÇO-2021 - SEM DESONERAÇÃO (BDI = 20,84%)
DATA: MARÇO/2022
ÁRVORE PATA DE VACA
COTAÇÃO 1
ÁRVORE PATA DE VACA
|  | UN | Preço Unitário Custo |  | 151.28
1
CNPJ | ESTABELECIMENTO | Unidade | Coeficiente | Custo Unitário | Custo Total
03.007.331/0001-41 | Mercado Livre | UN | 1 | 142.56 | 142.56
03.007.331/0001-41 | Mercado Livre | UN | 1 | 162 | 162
29.201.825/0001-56 | Viveiro Cultura Ecológica | UN | 1 | 160 | 160
|  |  |  | Total | 151.28 | OK
COTAÇÃO 2
Bicicletário
|  | UN | Preço Unitário Custo |  | 585.975
1
CNPJ | ESTABELECIMENTO | Unidade | Coeficiente | Custo Unitário | Custo Total
03.007.331/0001-41 | Mercado Livre | UN | 1 | 561.63 | 561.63
03.007.331/0001-41 | Mercado Livre | UN | 1 | 625.32 | 625.32
03.007.331/0001-41 | Mercado Livre | UN | 1 | 610.32 | 610.32
|  |  |  | Total | 585.975
COTAÇÃO 3
Gerânio
|  | UN | Preço Unitário Custo |  | 40.55
1
CNPJ | ESTABELECIMENTO | Unidade | Coeficiente | Custo Unitário | Custo Total
38.067.218/0001-36 | Jardim Exótico | UN | 1 | 32.8 | 32.8
00.776.574/0006-60 | Lojas Americanas | UN | 1 | 48.3 | 48.3
00.776.574/0006-60 | Submarino | UN | 1 | 48.3 | 48.3
|  |  |  | Total | 40.55
COTAÇÃO 4
Iresine
|  | UN | Preço Unitário Custo |  | 3.37
1
CNPJ | ESTABELECIMENTO | Unidade | Coeficiente | Custo Unitário | Custo Total
03.007.331/0001-41 | Mercado Livre | UN | 0.1 | 38.5 | 3.85
03.007.331/0001-41 | Mercado Livre | UN | 0.1 | 34.5 | 3.45
03.007.331/0001-41 | Mercado Livre | UN | 0.1 | 32.9 | 3.29
|  |  |  | Total | 3.37
COTAÇÃO 5
Ixorá
|  | UN | Preço Unitário Custo |  | 4.62
1
CNPJ | ESTABELECIMENTO | Unidade | Coeficiente | Custo Unitário | Custo Total
03.007.331/0001-41 | Mercado Livre | UN | 0.1 | 56 | 5.6
03.007.331/0001-41 | Mercado Livre | UN | 0.1 | 43.5 | 4.35
03.007.331/0001-41 | Mercado Livre | UN | 0.1 | 48.9 | 4.89
|  |  |  | Total | 4.62
COTAÇÃO 6
Luminária tipo calha 1x20W
|  | UN | Preço Unitário Custo |  | 38.5
1
CNPJ | ESTABELECIMENTO | Unidade | Coeficiente | Custo Unitário | Custo Total
85.014.793/0001-50 | Eletrorastro | UN | 1 | 42.9 | 29.38
03.007.331/0001-41 | Mercado Livre | UN | 1 | 49.02 | 49.02
03.007.331/0001-41 | Mercado Livre | UN | 1 | 47.62 | 47.62
|  |  |  | Total | 38.5
COTAÇÃO 7
Luminária tipo calha 2x20W
|  | UN | Preço Unitário Custo |  | 53.94
1
CNPJ | ESTABELECIMENTO | Unidade | Coeficiente | Custo Unitário | Custo Total
03.007.331/0001-41 | Mercado Livre | UN | 1 | 56.04 | 56.04
03.007.331/0001-41 | Mercado Livre | UN | 1 | 51.84 | 51.84
03.007.331/0001-41 | Mercado Livre | UN | 1 | 59.38 | 59.38
|  |  |  | Total | 53.94
COTAÇÃO 8
Moreia
|  | UN | Preço Unitário Custo |  | 32.53
1
CNPJ | ESTABELECIMENTO | Unidade | Coeficiente | Custo Unitário | Custo Total
03.007.331/0001-41 | Mercado Livre | UN | 0.1 | 51.92 | 51.92
03.007.331/0001-41 | Mercado Livre | UN | 0.1 | 28.16 | 28.16
03.007.331/0001-41 | Mercado Livre | UN | 0.1 | 36.9 | 36.9
|  |  |  | Total | 32.53
COTAÇÃO 9
Palmeira Azul
|  | UN | Preço Unitário Custo |  | 191.9
1
CNPJ | ESTABELECIMENTO | Unidade | Coeficiente | Custo Unitário | Custo Total
03.007.331/0001-41 | Mercado Livre | UN | 1 | 173.9 | 173.9
03.007.331/0001-41 | Mercado Livre | UN | 1 | 209.9 | 209.9
29.201.825/0001-56 | Viveiro Cultura Ecológica | UN | 1 | 320 | 320
|  |  |  | Total | 191.9
COTAÇÃO 10
Pau-ferro
|  | UN | Preço Unitário Custo |  | 157.6
1
CNPJ | ESTABELECIMENTO | Unidade | Coeficiente | Custo Unitário | Custo Total
47.960.950/1088-36 | Magazine Luiza | UN | 1 | 170.2 | 170.2
29.201.825/0001-56 | Viveiro Cultura Ecológica | UN | 1 | 145 | 145
00.776.574/0006-60 | Lojas Americanas | UN | 1 | 170.2 | 170.2
|  |  |  | Total | 157.6
COTAÇÃO 11
Quaresmeira
|  | UN | Preço Unitário Custo |  | 97.02
1
CNPJ | ESTABELECIMENTO | Unidade | Coeficiente | Custo Unitário | Custo Total
00.776.574/0006-60 | Lojas Americanas | UN | 1 | 98 | 98
03.007.331/0001-41 | Mercado Livre | UN | 1 | 96.04 | 96.04
29.201.825/0001-56 | Viveiro Cultura Ecológica | UN | 1 | 160 | 160
|  |  |  | Total | 97.02
COTAÇÃO 12
Yucca
|  | UN | Preço Unitário Custo |  | 59.95
1
CNPJ | ESTABELECIMENTO | Unidade | Coeficiente | Custo Unitário | Custo Total
29.201.825/0001-56 | Viveiro Cultura Ecológica | UN | 1 | 60 | 60
03.007.331/0001-41 | Mercado Livre | UN | 1 | 79 | 79
40.103.496/0001-43 | Raiz viva | UN | 1 | 59.9 | 59.9
|  |  |  | Total | 59.95
COTAÇÃO 13
PLAYGROUND DE EUCALIPTO COMPLETO: CASINHA SUSPENSA, 1 BALANÇO DUPLO, 1 ESCORREGADOR, 2 GANGORRAS TRIPLAS, 4 MESAS PICNIC, 10 BANCOS, 8 LIXEIRAS
|  | UN | Preço Unitário Custo |  | 39611
1
CNPJ | ESTABELECIMENTO | Unidade | Coeficiente | Custo Unitário | Custo Total
04.386.891/0001-17 | Ana Madeiras Ltda | UN | 1 | 29222 | 29222
09.585.656/0001-98 | A1 Toys Serviços Administrativos e Comércio | UN | 1 | 57200 | 57200
69.890.267/0001-06 | Brinkelandia parques infantis | UN | 1 | 50000 | 50000
|  |  |  | Total | 39611
#REF!

## RESUMO SEM DESON
RESUMO DO ORÇAMENTO
OBRA: REFORMA E AMPLIAÇÃO DA ESCOLA MUNICIPAL OTAVIANO BASÍLIO DO REGO
LOCALIZAÇÃO: LIMOEIRO - PE
DATA: MARÇO/2022
ITEM | DESCRIÇÃO DOS SERVIÇOS | VALOR TOTAL (R$) | REPRESEN- TATIVIDADE
1.0 | SERVIÇOS PRELIMINARES | 44965.7305 | 2.554%
2.0 | COBERTA | 253855.8564 | 14.42%
3.0 | INFRAESTRUTURA | 177121.1427 | 10.06%
4.0 | SUPERESTRUTURA | 169802.5415 | 9.646%
5.0 | PORTAS E ESQUADRIAS | 167835.7349 | 9.534%
6.0 | PINTURA | 239498.6477 | 13.61%
7.0 | REVESTIMENTOS | 287663.2871 | 16.34%
8.0 | PAISAGISMO | 24267.5888 | 1.379%
9.0 | PLAYGROUND | 51314.824 | 2.915%
10.0 | INSTALAÇÕES ELÉTRICAS | 172386.2019 | 9.793%
11.0 | INSTALAÇÕES SANITÁRIAS | 130901.1193 | 7.436%
12.0 | INSTALAÇÕES HIDRÁULICAS | 35438.6483 | 2.013%
13.0 | RECUPERAÇÃO ESTRUTURAL | 2899.2798 | 0.1647%
14.0 | SERVIÇOS COMPLEMENTARES | 2421.3595 | 0.1375%
TOTAL GLOBAL |  | 1760371.9624 | 100%
4.2.3 | TRAMA DE MADEIRA COMPOSTA POR RIPAS, CAIBROS E TERÇAS PARA TELHADOS DE ATÉ 2 ÁGUAS PARA TELHA CERÂMICA CAPA-CANAL, INCLUSO TRANSPORTE VERTICAL. | #REF!

## CRONOGRAMA
CRONOGRAMA FÍSICO FINANCEIRO
OBRA: REFORMA E AMPLIAÇÃO DA ESCOLA MUNICIPAL OTAVIANO BASÍLIO DO REGO
LOCALIZAÇÃO: LIMOEIRO - PE
DATA: MARÇO/2022
ETAPA | SERVIÇO | TOTAL ETAPA (R$) | MÊS/ DESEMBOLSO
|  |  | 1º MÊS | 2º MÊS | 3º MÊS | 4º MÊS | 5º MÊS | 6º MÊS | 7º MÊS | 8º MÊS | 9º MÊS | 10º MÊS | 11º MÊS | 12º MÊS
1.0 | SERVIÇOS PRELIMINARES | 44965.7305 | 4507.3665 | 3678.0331 | 3678.0331 | 3678.0331 | 3678.0331 | 3678.0331 | 3678.0331 | 3678.0331 | 3678.0331 | 3678.0331 | 3678.0331 | 3678.0331
|  |  | 10.02% | 8.18% | 8.18% | 8.18% | 8.18% | 8.18% | 8.18% | 8.18% | 8.18% | 8.18% | 8.18% | 8.18%
8.18%
2.0 | COBERTA | 253855.8564 |  | 63463.9641 | 63463.9641 | 63463.9641 | 63463.9641
|  |  |  | 25% | 25% | 25% | 25%
3.0 | INFRAESTRUTURA | 177121.1427 | 132840.857 | 44280.2857
|  |  | 75% | 25%
4.0 | SUPERESTRUTURA | 169802.5415 |  | 42450.6354 | 42450.6354 | 42450.6354 | 42450.6354
|  |  |  | 25% | 25% | 25% | 25%
5.0 | PORTAS E ESQUADRIAS | 167835.7349 | [8 empty] | 41958.9337 | 125876.8012
[11 empty] | 25% | 75%
6.0 | PINTURA | 239498.6477 | [10 empty] | 119749.3238 | 119749.3238
[13 empty] | 50% | 50%
7.0 | REVESTIMENTOS | 287663.2871 | [5 empty] | 71915.8218 | 71915.8218 | 71915.8218 | 71915.8218
[8 empty] | 25% | 25% | 25% | 25%
8.0 | PAISAGISMO | 24267.5888 | [11 empty] | 24267.5888
100%
9.0 | PLAYGROUND | 51314.824 | [10 empty] | 51314.824
100%
10.0 | INSTALAÇÕES ELÉTRICAS | 172386.2019 |  |  |  |  | 43096.5505 | 43096.5505 | 43096.5505 | 43096.5505
[7 empty] | 25% | 25% | 25% | 25%
11.0 | INSTALAÇÕES SANITÁRIAS | 130901.1193 |  |  |  |  | 32725.2798 | 32725.2798 | 32725.2798 | 32725.2798
[7 empty] | 25% | 25% | 25% | 25%
12.0 | INSTALAÇÕES HIDRÁULICAS | 35438.6483 |  |  |  |  | 8859.6621 | 8859.6621 | 8859.6621 | 8859.6621
[7 empty] | 25% | 25% | 25% | 25%
13.0 | RECUPERAÇÃO ESTRUTURAL | 2899.2798 |  | 2899.2798
100%
14.0 | SERVIÇOS COMPLEMENTARES | 2421.3595 | [9 empty] | 1816.0196 | 605.3399
[12 empty] | 75% | 25%
TOTAIS PARCIAIS |  |  | 137348.2235 | 156772.1981 | 109592.6326 | 109592.6326 | 194274.125 | 160275.3472 | 160275.3472 | 160275.3472 | 117552.7886 | 131370.8539 | 175347.5208 | 147694.9458
|  |  | 7.802% | 8.906% | 6.226% | 6.226% | 11.04% | 9.105% | 9.105% | 9.105% | 6.678% | 7.463% | 9.961% | 8.39%
TOTAIS ACUMULADOS |  |  | 137348.2235 | 294120.4215 | 403713.0541 | 513305.6867 | 707579.8116 | 867855.1589 | 1028130.5061 | 1188405.8533 | 1305958.6419 | 1437329.4959 | 1612677.0167 | 1760371.9624
|  |  | 7.802% | 16.71% | 22.93% | 29.16% | 40.19% | 49.3% | 58.4% | 67.51% | 74.19% | 81.65% | 91.61% | 100%
TOTAL GERAL |  |  | 1760371.9624
1719612.6748
| MEDIA MENSAL | #REF! | #REF! | #REF! | #REF! | #REF!
|  | #REF! | #REF! | #REF! | #REF! | #REF!

## COMP_BDI_EDIFICACOES_23,38%_SEM
SECRETARIA DE INFRAESTRUTURA
COMPOSIÇÃO DE BDI PARA CONSTRUÇÃO DE RODOVIAS E FERROVIAS
BONIFICAÇÃO E DESPESAS INDIRETAS - SEM DESONERAÇÃO
OBRA: REFORMA E AMPLIAÇÃO DA ESCOLA MUNICIPAL OTAVIANO BASÍLIO DO REGO
LOCALIZAÇÃO: LIMOEIRO - PE
DATA: MARÇO/2022
DESCRIÇÃO | SIGLA | VALOR (*) |  | FAIXA REFERENCIAL - Ref. Acórdão 2622/2013
Taxa de rateio da Administração Central | AC | 3% | med | De 3,00% até 5,50%; médio = 4,00%
Taxa de Despesas Financeiras | DF | 0.59% | med | De 0,59% até 1,39%; médio = 1,23%
Taxa de Risco | R | 0.97% | med | De 0,97% até 1,27%; médio = 1,27%
Taxa de Seguro e Taxa de Garantia | S + G | 0.8% | *med=min | De 0,80% até 1,00%; médio = 0,80%
COFINS | COFINS | 3%
ISS (**) | ISS | 2% | 0.02
PIS | PIS | 0.65%
Taxa de Tributos (Soma dos itens COFINS, ISS, PIS e CPRB) | I | 5.65%
Taxa de Lucro | L | 7.75% | min-med | De 6,16% até 8,96%; médio = 7,40%
BDI Resultante |  | 20.36% | (BDI padrão Edificações sem desoneração considerando M.O. de 40%)
De 20,34% até 25,00%; médio = 22,12%
Ressalta-se que os parâmetros apresentados nas tabelas não contemplam a Contribuição Previdenciária sobre a Receita Bruta (CPRB), instituída pela Lei 12.844/2013, aplicável às empresas que estão sujeitas à desoneração da folha de pagamento.
Fórmula do BDI conforme Acórdão TCU 2622/2013-P:
Obs.:
(*) Todas as taxas adotadas estão na faixa admissível do Acórdão 2622/2013-P do TCU.
(**) A alíquota de ISS no Município de Limoeiro/PE é de 5% sobre os custos de mão de obra.
Obs.:
Os custos indiretos são decorrentes da estrutura da obra e da empresa e que não podem ser atribuídos diretamente à execução de um dado serviço. Os custos indiretos variam muito, principalmente, em função do local de execução dos serviços, do tipo da obra, impostos incidentes, e ainda com as exigências do edital ou contrato. Devem ser distribuídos pelos custos unitários diretos totais dos serviços na forma de percentual destes. Os custos indiretos que mais afetam a construção estão a seguir identificados, entretanto, o engenheiro de custos deve analisar em cada caso sua validade.
Fórmula BDI conforme Acórdão TCU 325/2007:
BDI = (1+AC/100)x(1+DF/100)x(1+R/100)x(1+l/100) -1 x100
1- l .
100